## 封1工程量清单
福建理工大学旗山校区南区J区学生宿舍水电计量预付费系统工程
招 标 工 程 量 清 单
招 标 人: |  | 造价咨询人:
(盖单位公章) |  | (盖单位公章)
法定代表人 或其授权人: |  | 法定代表人 或其授权人:
(签字或盖章) |  | (签字或盖章)
编 制 人: |  | 审 核 人:
(签字) |  | (签字、加盖执业印章)
编制时间: | 2026年01月21日 | 审核时间:

## 表1总说明
总说明
工程名称：福建理工大学旗山校区南区J区学生宿舍水电计量预付费系统 | 第1页 共1页

## 表2工程项目造价汇总表
工程项目造价汇总表
工程名称:福建理工大学旗山校区南区J区学生宿舍水电计量预付费系统 |  |  | 第1页 共1页
序号 | 单项工程名称 | 金额(元) | 其中
|  |  | 安全文明施工费(元) | 人工费 （元）
1 | 单项工程
合 计

## 表3单项工程造价汇总表
单项工程造价汇总表
工程名称：福建理工大学旗山校区南区J区学生宿舍水电计量预付费系统 单项工程 |  |  | 第1页 共1页
序号 | 单位工程名称 | 金额(元) | 其中
|  |  | 安全文明施工费(元) | 人工费 （元）
1 | 安装工程
合 计

## 表4单位工程造价汇总表
单位工程造价汇总表
工程名称：福建理工大学旗山校区南区J区学生宿舍水电计量预付费系统 单项工程 安装工程 |  | 第1页 共1页
序号 | 汇 总 内 容 | 金 额(元)
1 | 分部分项工程费
1.1 | 水电计量预付费系统
1.2 | 总承包服务费及暂列金
2 | 措施项目费
2.1 | 总价措施项目费
2.1.1 | 安全文明施工费
2.1.2 | 其他总价措施费
2.2 | 单价措施项目费
3 | 其他项目费
3.1 | 暂列金额
3.2 | 专业工程暂估价
3.3 | 总承包服务费
合 计=1+2+3

## 表5分部分项工程量清单与计价表
分部分项工程量清单与计价表
工程名称：福建理工大学旗山校区南区J区学生宿舍水电计量预付费系统 | [6 empty] | 第1页 共3页
序号 | 项目编码 | 项目名称 | 项目特征描述 | 计量单位 | 工程量 | 金 额(元)
[6 empty] | 综合单价 |  | 合价
单项工程 | [8 empty] | 单项工程(17安装)
安装工程 | [8 empty] | 单位工程(17安装)
水电计量预付费系统 | [8 empty] | 分项工程(17安装)
1 | 030404036001 | 其他电器 | (1)规格:DDSY1352-4DMBU、单相10(40)A智能开关、 4路16A开关量 (2)名称:单相电度表 (3)安装方式:挂墙明装 (4)单相电度表调试 | 个 | 432 |  |  |  | 清单
2 | 030404036002 | 其他电器 | (1)规格:DDSY1352 单相5(40)A (2)名称:单相电度表 (3)安装方式:挂墙明装 (4)单相电度表调试 | 个 | 24 |  |  |  | 清单
3 | 030404036003 | 其他电器 | (1)规格:DDSY1352 单相5(63)A (2)名称:单相电度表 (3)安装方式:挂墙明装 (4)单相电度表调试 | 个 | 11 |  |  |  | 清单
|  | 分部小计 |  |  | 467 |  |  |  | 分部小计
4 | 030404017001 | 配电箱 | (1)名称:1AP1、1AP2配电箱 (2)安装方式:挂墙明装 | 台 | 2 |  |  |  | 清单
5 | 030404017002 | 配电箱 | (1)名称:2~14AP1-1,2~14AP2-1配电箱 (2)安装方式:挂墙明装 | 台 | 26 |  |  |  | 清单
6 | 030404017003 | 配电箱 | (1)名称:2AP1-2配电箱 (2)安装方式:挂墙明装 | 台 | 1 |  |  |  | 清单
7 | 030404017004 | 配电箱 | (1)名称:2AP2-2配电箱 (2)安装方式:挂墙明装 | 台 | 1 |  |  |  | 清单
8 | 030404017005 | 配电箱 | (1)名称:4~14AP1-2,4~14AP2-2 配电箱 (2)安装方式:挂墙明装 | 台 | 22 |  |  |  | 清单
9 | 030404017006 | 配电箱 | (1)名称:3AP1-2、3AP2-2配电箱 (2)安装方式:挂墙明装 | 台 | 2 |  |  |  | 清单
|  | 分部小计 |  |  | 54 |  |  |  | 分部小计
10 | 030502005001 | 双绞线缆 | (1)名称:RS485信号线 (2)敷设方式:管内穿线 | m | 656.18 |  |  |  | 清单
11 | 030501012001 | 交换机 | (1)名称:交换机 | 台 | 2 |  |  |  | 清单
分部分项工程量清单与计价表
工程名称：福建理工大学旗山校区南区J区学生宿舍水电计量预付费系统 | [6 empty] | 第2页 共3页
序号 | 项目编码 | 项目名称 | 项目特征描述 | 计量单位 | 工程量 | 金 额(元)
[6 empty] | 综合单价 |  | 合价
(2)功能:1.端口数≥12个千兆电口,≥2个千兆光口。 2.交换容量≥336Gbps/3.36Tbps,转发性能≥51/126Mpps。含光模块-SFP-GE-单模模块-(1310nm,10km,LC)一对
12 | 030503001001 | 中央管理系统 | (1)名称:数据网关 (2)功能:1.采用ARM11或其他芯片; 2.配置≥1G内存,还可外接存储卡; 3.支持TCP 、lora无线传输; 4.支持 Web、telnet和serial console; 5.自带不小于7寸的电容触摸屏,分辨率不低于800*480; 6.正常工作温度:-10℃~55℃; 7.相对湿度:5%%%~95%%% 无冷凝; 8.功耗:≤10W;9.支持至少3个RS485通讯串口和4个USB接口(下行通讯)和1个10/100M网络接口(上行通讯); 10.绝缘电阻:各接口对外壳之间绝缘电阻>200MΩ;11.防静电测试,接触放电4000V,空气放电8000V的情况下,网关能正常工作; 12.快速瞬变脉冲群测试,在2000V、5KHz的快速瞬变脉冲群干扰下,网关能正常工作;13.浪涌测试,网关能够承受1000V的浪涌冲击;14.在射频电磁场辐射骚扰施加值10V/m、80MHz~2000 MHz的情况下,网关能正常工作;15.在射频场感应的传导骚扰频率范围150kHz~80 MHz、10V的情况下,网关能正常工作;16.数据采集器下行串口必须为485串口通讯;17.数据采集器要能承受长时间高强度的通讯,数据采集器每分钟向软件提供不少于40K的数据; | 系统 | 4 |  |  |  | 清单
13 | 031003013001 | 水表 | (1)连接形式:螺纹连接 (2)型号、规格:DN25远传冷水水表 (3)1.工作电源:3.6v;2.工作环境:温度:-40℃~75℃ 湿度:0~95% | 个 | 452 |  |  |  | 清单
分部分项工程量清单与计价表
工程名称：福建理工大学旗山校区南区J区学生宿舍水电计量预付费系统 | [6 empty] | 第3页 共3页
序号 | 项目编码 | 项目名称 | 项目特征描述 | 计量单位 | 工程量 | 金 额(元)
[6 empty] | 综合单价 |  | 合价
%%RH; 3.与上位机通信接口方式:GPRS、以太网可选;4.表具通讯无线频率:470~510MHz; 5.表具传输距离:500-1000m;6.功耗:休眠电流:小于3μA;接收电流:小于5mA; 7.发射功率:≤ 50mW;8.通讯规约CJ/T188-2004协议/ DL/T645-1997可选,也可根据需要定制协议;9.工作寿命:一次更换电池(容量≥8.5Ah)可以工作6-12年;包含安装及测试
14 | 031003013002 | 水表 | (1)连接形式:螺纹连接 (2)型号、规格:DN20远传冷水水表 (3)1.工作电源:3.6v;2.工作环境:温度:-40℃~75℃ 湿度:0~95%%%RH; 3.与上位机通信接口方式:GPRS、以太网可选;4.表具通讯无线频率:470~510MHz; 5.表具传输距离:500-1000m;6.功耗:休眠电流:小于3μA;接收电流:小于5mA; 7.发射功率:≤ 50mW;8.通讯规约CJ/T188-2004协议/ DL/T645-1997可选,也可根据需要定制协议;9.工作寿命:一次更换电池(容量≥8.5Ah)可以工作6-12年;包含安装及测试 | 个 | 2 |  |  |  | 清单
总承包服务费及暂列金 | [8 empty] | 分项工程(17安装)
合 计 | [8 empty] | 无效数据

## 表6总价措施项目清单与计价表
总价措施项目清单与计价表
工程名称：福建理工大学旗山校区南区J区学生宿舍水电计量预付费系统 |  |  |  | 第1页 共1页
序号 | 项 目 名 称 | 计 算 基 础 (元) | 费 率(%) | 金 额(元)
单项工程
安装工程
1 | 安全文明施工费
1.1 | 水电计量预付费系统
1.2 | 总承包服务费及暂列金
2 | 其他总价措施费
2.1 | 水电计量预付费系统
2.2 | 总承包服务费及暂列金
合 计

## 表7单价措施项目清单与计价表
单价措施项目清单与计价表
工程名称：福建理工大学旗山校区南区J区学生宿舍水电计量预付费系统 | [6 empty] | 第1页 共1页
序号 | 项目编码 | 项目名称 | 项目特征描述 | 计量单位 | 工程量 | 金 额(元)
[6 empty] | 综合单价 |  | 合价
单项工程 | [8 empty] | 单项工程(17安装)
安装工程 | [8 empty] | 单位工程(17安装)
水电计量预付费系统 | [8 empty] | 分项工程(17安装)
1 | 031301017001 | 脚手架搭拆 |  | 项 | 1 |  |  |  | 清单
总承包服务费及暂列金 | [8 empty] | 分项工程(17安装)
合 计 | [8 empty] | 无效数据

## 表8其他项目清单与计价汇总表
其他项目清单与计价汇总表
工程名称：福建理工大学旗山校区南区J区学生宿舍水电计量预付费系统 |  |  | 第1页 共1页
序号 | 项 目 名 称 | 金额(元) | 备注
1 | 暂列金额 | 36160
2 | 专业工程暂估价
3 | 总承包服务费 | 10490 | （723202-（21694+21694*0.09））*费率
合 计 |  | 46650 | ——

## 表9-1暂列金额明细表
暂列金额明细表
工程名称：福建理工大学旗山校区南区J区学生宿舍水电计量预付费系统 |  |  | 第1页 共1页
序号 | 项 目 名 称 | 金额(元) |  | 备 注
1 | 设计变更和现场签证暂列金额 | 36160
2 | 优质工程增加费
3 | 缩短定额工期增加费
4 | 工程噪音超标排污费
5 | 渣土收纳费
6 | 加固工程检测费用
合 计 |  | 36160 |  | ——

## 表9-2专业工程暂估价明细表
专业工程暂估价明细表
工程名称：福建理工大学旗山校区南区J区学生宿舍水电计量预付费系统 |  |  | 第1页 共1页
序号 | 项 目 名 称 | 金额(元) |  | 备 注
合 计 |  |  |  | ——

## 表9-3总承包服务费计价表
总承包服务费计价表
工程名称：福建理工大学旗山校区南区J区学生宿舍水电计量预付费系统 |  |  |  | 第1页 共1页
序号 | 项 目 名 称 | 计算基础(元) | 费率(%) | 金额(元)
合 计

## 表12甲供材料一览表
甲供材料一览表
工程名称：福建理工大学旗山校区南区J区学生宿舍水电计量预付费系统 | [9 empty] | 第1页 共1页
序号 | 工料机编码 | 工料机名称 | 规格、型号等特殊要求 | 单位 | 数量 | 单价(元) | 合价(元) | 质量等级 | 供应时间 | 送达地点 | 备注
甲供材料费合计(元) | [7 empty] | --- | --- | --- | ---