## 封2招标控制价
福建理工大学浦东校区原高压电房设备利旧改造项目工程
招 标 控 制 价
招标控制价(小写): |  | 212952元 | 其中：甲供材料费
(大写): | 贰拾壹万贰仟玖佰伍拾贰圆整 |  | 其中：甲供材料费
招 标 人: |  |  | 造价咨询人:
(盖单位公章) |  |  | (盖单位公章)
法定代表人 或其授权人: |  |  | 法定代表人 或其授权人:
(签字或盖章) |  |  | (签字或盖章)
编 制 人: |  |  | 审 核 人:
(签字) |  |  | (签字、加盖执业印章)
编 制 时 间: |  |  | 审 核 时 间:

## 表2工程项目造价汇总表
工程项目造价汇总表
工程名称:福建理工大学浦东校区原高压电房设备利旧改造项目 |  |  | 第1页 共1页
序号 | 单项工程名称 | 金额(元) | 其中
|  |  | 安全文明施工费(元) | 人工费 （元）
1 | 单体建筑 | 212952
合 计 |  | 212952

## 表3单项工程造价汇总表
单项工程造价汇总表
工程名称：福建理工大学浦东校区原高压电房设备利旧改造项目 单体建筑 |  |  | 第1页 共1页
序号 | 单位工程名称 | 金额(元) | 其中
|  |  | 安全文明施工费(元) | 人工费 （元）
1 | 安装工程 | 212952
合 计 |  | 212952

## 表4单位工程造价汇总表
单位工程造价汇总表
工程名称：福建理工大学浦东校区原高压电房设备利旧改造项目 单体建筑 安装工程 |  | 第1页 共1页
序号 | 汇 总 内 容 | 金 额(元)
1 | 分部分项工程费 | 202811
1.1 | 电气工程 | 202811
2 | 措施项目费
2.1 | 总价措施项目费
2.1.1 | 安全文明施工费
2.1.2 | 其他总价措施费
2.2 | 单价措施项目费
3 | 其他项目费 | 10141
3.1 | 暂列金额 | 10141
3.2 | 专业工程暂估价
3.3 | 总承包服务费
合 计=1+2+3 |  | 212952

## 表5分部分项工程量清单与计价表
分部分项工程量清单与计价表
工程名称：福建理工大学浦东校区原高压电房设备利旧改造项目 | [6 empty] | 第1页 共2页
序号 | 项目编码 | 项目名称 | 项目特征描述 | 计量单位 | 工程量 | 金 额(元)
[6 empty] | 综合单价 |  | 合价
单体建筑 | [8 empty] | 单项工程(17房屋建筑与装饰)
安装工程 | [8 empty] | 单位工程(17安装)
电气工程 | [8 empty] | 分项工程(17安装)
1 | 030402017001 | 高压成套配电柜 | (1)名称:高压进线柜改造 (2)型号:1AH (3)更换熔断器,带显、微机、智能操显、多功能表、增加铜排及配件 (4)按图纸设计及业主要求整改，满足使用功能 | 台 | 1 | 27937.79 |  | 27937.79 | 清单
2 | 030402017002 | 高压成套配电柜 | (1)名称:高压计量柜改造 (2)型号:2AH (3)更换电流互感器、电压互感器、熔断器、增加铜排及配件、柜体结构改造 (4)按图纸设计及业主要求整改，满足使用功能 | 台 | 1 | 31823.64 |  | 31823.64 | 清单
3 | 030402017003 | 高压成套配电柜 | (1)名称:高压PT柜改造 (2)型号:3AH (3)更换熔断器、带显、微机、多功能表、智能操显、增加铜排及配件 (4)按图纸设计及业主要求整改，满足使用功能 | 台 | 1 | 22628.4 |  | 22628.4 | 清单
4 | 030402017004 | 高压成套配电柜 | (1)名称:高压出线柜改造 (2)型号:4AH (3)更换避雷器、带显、微机、多功能表、智能操显、增加铜排及配件 (4)按图纸设计及业主要求整改，满足使用功能 | 台 | 1 | 27301.23 |  | 27301.23 | 清单
5 | 030404004001 | 低压开关柜(屏) | (1)名称:低压进线柜改造 (2)型号:11AA (3)更换框架断路器、多功能表、二次指示灯、按钮,增加铜排及配件 (4)按图纸设计及业主要求整改，满足使用功能 | 台 | 1 | 31197.98 |  | 31197.98 | 清单
6 | 030404004002 | 低压开关柜(屏) | (1)名称:低压进线柜改造 (2)型号:12AA (3)更换电容器、多功 | 台 | 1 | 27999.92 |  | 27999.92 | 清单
分部分项工程量清单与计价表
工程名称：福建理工大学浦东校区原高压电房设备利旧改造项目 | [6 empty] | 第2页 共2页
序号 | 项目编码 | 项目名称 | 项目特征描述 | 计量单位 | 工程量 | 金 额(元)
[6 empty] | 综合单价 |  | 合价
能表,增加铜排及配件 (4)按图纸设计及业主要求整改，满足使用功能
7 | 030404004003 | 低压开关柜(屏) | (1)名称:低压进线柜改造 (2)型号:13AA (3)更换多功能表,二次指示灯、按钮,增加铜排及配件 (4)按图纸设计及业主要求整改，满足使用功能 | 台 | 1 | 16644.3 |  | 16644.3 | 清单
8 | 030404004004 | 低压开关柜(屏) | (1)名称:低压进线柜改造 (2)型号:14AA (3)更换塑壳、多功能表,二次指示灯、按钮,增加铜排及配件 (4)按图纸设计及业主要求整改，满足使用功能 | 台 | 1 | 17277.59 |  | 17277.59 | 清单
合 计 | [7 empty] | 202810.85 | 无效数据

## 表6总价措施项目清单与计价表
总价措施项目清单与计价表
工程名称：福建理工大学浦东校区原高压电房设备利旧改造项目 |  |  |  | 第1页 共1页
序号 | 项 目 名 称 | 计 算 基 础 (元) | 费 率(%) | 金 额(元)
单体建筑
安装工程
1 | 安全文明施工费 |  | /
1.1 | 电气工程 |  | 2.14
2 | 其他总价措施费 |  | /
2.1 | 电气工程 |  | 0.44
合 计

## 表7单价措施项目清单与计价表
单价措施项目清单与计价表
工程名称：福建理工大学浦东校区原高压电房设备利旧改造项目 | [6 empty] | 第1页 共1页
序号 | 项目编码 | 项目名称 | 项目特征描述 | 计量单位 | 工程量 | 金 额(元)
[6 empty] | 综合单价 |  | 合价
单体建筑 | [8 empty] | 单项工程(17房屋建筑与装饰)
安装工程 | [8 empty] | 单位工程(17安装)
电气工程 | [8 empty] | 分项工程(17安装)
合 计 | [8 empty] | 无效数据

## 表8其他项目清单与计价汇总表
其他项目清单与计价汇总表
工程名称：福建理工大学浦东校区原高压电房设备利旧改造项目 |  |  | 第1页 共1页
序号 | 项 目 名 称 | 金额(元) | 备注
1 | 暂列金额 | 10141
2 | 专业工程暂估价
3 | 总承包服务费
合 计 |  | 10141 | ——

## 表9-1暂列金额明细表
暂列金额明细表
工程名称：福建理工大学浦东校区原高压电房设备利旧改造项目 |  |  | 第1页 共1页
序号 | 项 目 名 称 | 金额(元) |  | 备 注
1 | 设计变更和现场签证暂列金额 | 10141
2 | 优质工程增加费
3 | 缩短定额工期增加费
4 | 工程噪音超标排污费
5 | 渣土收纳费
6 | 加固工程检测费用
合 计 |  | 10141 |  | ——

## 表11单价措施项目清单综合单价分析表
单价措施项目清单综合单价分析表
工程名称：福建理工大学浦东校区原高压电房设备利旧改造项目 | [11 empty] | 第1页 共1页
序号 | 项目编码 | 项目名称及特征描述 | 单位 | 工程量 | 综合单价组成(元) | [7 empty] | 综合单价 (元)
[5 empty] | 人工费 | 材料费 | 施工机具使用费 | 企业管理费 | 利润 | 规费 | 税金
单体建筑 | [13 empty] | 单项工程(17房屋建筑与装饰)
安装工程 | [13 empty] | 单位工程(17安装)
电气工程 | [13 empty] | 分项工程(17安装)

## 表13主要材料和设备项目与价格表
主要材料和设备项目与价格表
工程名称：福建理工大学浦东校区原高压电房设备利旧改造项目 | [7 empty] | 第1页 共1页
序号 | 名称、规格、型号 | 单位 | 数量 | 基准单价 |  | 基期综合信息价格 |  | 金额 （元） | 比例 （%）
|  |  |  | 不含税（元） | 含税（元） | 不含税（元） | 含税（元）
1 | 高压计量柜2AH | 面 | 1 | 29196 | 32991.48 | 29196 |  | 32991.48 | 15.69
2 | 低压成套配电柜安装11AA | 面 | 1 | 28622 | 32342.86 | 28622 |  | 32342.86 | 15.38
3 | 低压成套配电柜安装12AA | 面 | 1 | 25688 | 29027.44 | 25688 |  | 29027.44 | 13.81
4 | 高压进线柜1AH | 面 | 1 | 25631 | 28963.03 | 25631 |  | 28963.03 | 13.78
5 | 高压出线柜4AH | 面 | 1 | 25047 | 28303.11 | 25047 |  | 28303.11 | 13.46
6 | 高压PT柜3AH | 面 | 1 | 20760 | 23458.8 |  |  | 23458.8 | 11.16
7 | 低压成套配电柜安装14AA | 面 | 1 | 15851 | 17911.63 |  |  | 17911.63 | 8.52
8 | 低压成套配电柜安装13AA | 面 | 1 | 15270 | 17255.1 |  |  | 17255.1 | 8.21
累计比例（%） | [8 empty] | 100.01

## 表14人工、材料设备、机械汇总表
人工、材料设备、机械汇总表
工程名称：福建理工大学浦东校区原高压电房设备利旧改造项目 | [5 empty] | 第1页 共1页
序号 | 工料机编码 | 工料机名称 | 规格、型号等特殊要求 | 单位 | 数量 | 单价 | 合价
一 |  | 人工 |  |  |  |  | 0
二 |  | 材料
三 |  | 设备
1 | 79011001 | 高压进线柜1AH |  | 面 | 1 | 25631 | 25631
2 | 79011001 | 高压计量柜2AH |  | 面 | 1 | 29196 | 29196
3 | 79011001 | 高压PT柜3AH |  | 面 | 1 | 20760 | 20760
4 | 79011001 | 高压出线柜4AH |  | 面 | 1 | 25047 | 25047
5 | 79011003 | 低压成套配电柜安装11AA |  | 面 | 1 | 28622 | 28622
6 | 79011003 | 低压成套配电柜安装12AA |  | 面 | 1 | 25688 | 25688
7 | 79011003 | 低压成套配电柜安装13AA |  | 面 | 1 | 15270 | 15270
8 | 79011003 | 低压成套配电柜安装14AA |  | 面 | 1 | 15851 | 15851
四 |  | 施工机具