## 封1工程量清单
福建理工大学鼓山校区1、2号学员楼整修改造项目
招 标 工 程 量 清 单
招 标 人: |  | 造价咨询人:
(盖单位公章) |  | (盖单位公章)
法定代表人 或其授权人: |  | 法定代表人 或其授权人:
(签字或盖章) |  | (签字或盖章)
编 制 人: |  | 审 核 人:
(签字) |  | (签字、加盖执业印章)
编制时间: | 2026-05-18 | 审核时间: | 2026-05-18

## 表2工程项目造价汇总表
工程项目造价汇总表
工程名称:福建理工大学鼓山校区1、2号学员楼整修改造项目 |  |  | 第1页 共1页
序号 | 单项工程名称 | 金额(元) | 其中
|  |  | 安全文明施工费(元) | 人工费 （元）
1 | 土建
2 | 安装工程
3 | 暂列金
合 计

## 表3单项工程造价汇总表
单项工程造价汇总表
工程名称：福建理工大学鼓山校区1、2号学员楼整修改造项目 土建 |  |  | 第1页 共3页
序号 | 单位工程名称 | 金额(元) | 其中
|  |  | 安全文明施工费(元) | 人工费 （元）
1 | 1#学员
2 | 2#学员
合 计
单项工程造价汇总表
工程名称：福建理工大学鼓山校区1、2号学员楼整修改造项目 安装工程 |  |  | 第2页 共3页
序号 | 单位工程名称 | 金额(元) | 其中
|  |  | 安全文明施工费(元) | 人工费 （元）
1 | 1#学员
2 | 2#学员
合 计
单项工程造价汇总表
工程名称：福建理工大学鼓山校区1、2号学员楼整修改造项目 暂列金 |  |  | 第3页 共3页
序号 | 单位工程名称 | 金额(元) | 其中
|  |  | 安全文明施工费(元) | 人工费 （元）
1 | 暂列金
合 计

## 表4单位工程造价汇总表
单位工程造价汇总表
工程名称：福建理工大学鼓山校区1、2号学员楼整修改造项目 土建 1#学员 |  | 第1页 共5页
序号 | 汇 总 内 容 | 金 额(元)
1 | 分部分项工程费
1.1 | 一层
1.2 | 二层
1.3 | 三层
1.4 | 四层
1.5 | 五层
1.6 | 六层
2 | 措施项目费
2.1 | 总价措施项目费
2.1.1 | 安全文明施工费
2.1.2 | 其他总价措施费
2.2 | 单价措施项目费
3 | 其他项目费
3.1 | 暂列金额
3.2 | 专业工程暂估价
3.3 | 总承包服务费
合 计=1+2+3
单位工程造价汇总表
工程名称：福建理工大学鼓山校区1、2号学员楼整修改造项目 土建 2#学员 |  | 第2页 共5页
序号 | 汇 总 内 容 | 金 额(元)
1 | 分部分项工程费
1.1 | 一层
1.2 | 二层
1.3 | 三层
1.4 | 四层
1.5 | 五层
1.6 | 六层
2 | 措施项目费
2.1 | 总价措施项目费
2.1.1 | 安全文明施工费
2.1.2 | 其他总价措施费
2.2 | 单价措施项目费
3 | 其他项目费
3.1 | 暂列金额
3.2 | 专业工程暂估价
3.3 | 总承包服务费
合 计=1+2+3
单位工程造价汇总表
工程名称：福建理工大学鼓山校区1、2号学员楼整修改造项目 安装工程 1#学员 |  | 第3页 共5页
序号 | 汇 总 内 容 | 金 额(元)
1 | 分部分项工程费
1.1 | 强电工程
2 | 措施项目费
2.1 | 总价措施项目费
2.1.1 | 安全文明施工费
2.1.2 | 其他总价措施费
2.2 | 单价措施项目费
3 | 其他项目费
3.1 | 暂列金额
3.2 | 专业工程暂估价
3.3 | 总承包服务费
合 计=1+2+3
单位工程造价汇总表
工程名称：福建理工大学鼓山校区1、2号学员楼整修改造项目 安装工程 2#学员 |  | 第4页 共5页
序号 | 汇 总 内 容 | 金 额(元)
1 | 分部分项工程费
1.1 | 强电工程
2 | 措施项目费
2.1 | 总价措施项目费
2.1.1 | 安全文明施工费
2.1.2 | 其他总价措施费
2.2 | 单价措施项目费
3 | 其他项目费
3.1 | 暂列金额
3.2 | 专业工程暂估价
3.3 | 总承包服务费
合 计=1+2+3
单位工程造价汇总表
工程名称：福建理工大学鼓山校区1、2号学员楼整修改造项目 暂列金 暂列金 |  | 第5页 共5页
序号 | 汇 总 内 容 | 金 额(元)
1 | 分部分项工程费
1.1 | 暂列金
2 | 措施项目费
2.1 | 总价措施项目费
2.1.1 | 安全文明施工费
2.1.2 | 其他总价措施费
2.2 | 单价措施项目费
3 | 其他项目费
3.1 | 暂列金额
3.2 | 专业工程暂估价
3.3 | 总承包服务费
合 计=1+2+3

## 表5分部分项工程量清单与计价表
分部分项工程量清单与计价表
工程名称：福建理工大学鼓山校区1、2号学员楼整修改造项目 | [6 empty] | 第1页 共22页
序号 | 项目编码 | 项目名称 | 项目特征描述 | 计量单位 | 工程量 | 金 额(元)
[6 empty] | 综合单价 |  | 合价
土建 | [8 empty] | 单项工程(17房屋建筑与装饰)
1#学员 | [8 empty] | 单位工程(17房屋建筑与装饰)
一层 | [8 empty] | 分项工程(17房屋建筑与装饰)
|  | 拆除 | [6 empty] | 清单
1 | 011604002001 | 立面抹灰层拆除 | (1)拆除部位:窗洞内侧墙面 (2)抹灰层种类:铲除10厚DPM5砂浆打底 | m2 | 1 |  |  |  | 清单
2 | 011608001001 | 铲除油漆涂料面 | (1)铲除部位名称:新作隔墙四周500mm (2)铲除白色无机涂料面层 (3)铲除6厚耐水腻子 | m2 | 4 |  |  |  | 清单
3 | 010103002001 | 余方弃置 | (1)废弃料品种:拆除建筑垃圾 (2)运距:15km | m3 | 0.125 |  |  |  | 清单
|  | 装饰 | [6 empty] | 清单
4 | 011210006001 | 其他隔断 | (1)骨架、边框材料种类、规格:双面轻钢龙骨 (2)隔板材料品种、规格、颜色:耐水石膏板隔墙 (3)嵌缝、塞口材料品种:骨架隔墙与周围墙体接缝:弹性密封胶加嵌缝石膏+耐碱玻璃纤维网格布，每边200mm宽 (4)内填75厚岩棉 (5)规格详图集13J502-1,A10页,隔墙27,硅酸盖板改为耐水石膏板，做法详图集13J502-1,A16页 | m2 | 2.25 |  |  |  | 清单
5 | 011406001001 | 抹灰面油漆涂料 | (1)部位:新作轻钢龙骨隔墙周围 (2)腻子种类、遍数:3厚耐水腻子两遍 (3)油漆涂料品种、遍数（或厚度）:白色无机涂料一底两面 (4)界面剂一道 | m2 | 6.25 |  |  |  | 清单
二层 | [8 empty] | 分项工程(17房屋建筑与装饰)
|  | 拆除 | [6 empty] | 清单
6 | 011604002002 | 立面抹灰层拆除 | (1)拆除部位:窗洞内侧墙面 (2)抹灰层种类:铲除10厚DPM5砂浆打底 | m2 | 1 |  |  |  | 清单
7 | 011610001001 | 门窗拆除 | (1)构件名称:拆除所有M2 (2)门窗面积:700*2100mm | 樘 | 14 |  |  |  | 清单
分部分项工程量清单与计价表
工程名称：福建理工大学鼓山校区1、2号学员楼整修改造项目 | [6 empty] | 第2页 共22页
序号 | 项目编码 | 项目名称 | 项目特征描述 | 计量单位 | 工程量 | 金 额(元)
[6 empty] | 综合单价 |  | 合价
8 | 011610001002 | 门窗拆除 | (1)构件名称:拆除M3 (2)门窗面积:900*2100mm | 樘 | 7 |  |  |  | 清单
9 | 011614002001 | 柜体拆除 | (1)构件名称:拆除木柜 (2)尺寸:2100*2500*800，3050*2500*800 | m2 | 39.125 |  |  |  | 清单
10 | 011606002001 | 墙柱面龙骨及饰面拆除 | (1)拆除的基层类型:拆除木墙（含龙骨） | m2 | 40.52 |  |  |  | 清单
11 | 011608001002 | 铲除油漆涂料面 | (1)铲除部位名称:卫生间、衣帽间墙裙以上，破损墙面 (2)铲除白色无机涂料面层 (3)铲除6厚耐水腻子 | m2 | 116.25 |  |  |  | 清单
12 | 011608001003 | 铲除油漆涂料面 | (1)铲除部位名称:卫生间、衣帽间顶棚 (2)铲除白色无机涂料面层 (3)铲除3厚耐水腻子 | m2 | 55.82 |  |  |  | 清单
13 | 011608001004 | 铲除油漆涂料面 | (1)铲除部位名称:阳台栏板 (2)铲除丙烯酸外墙涂料一底两面 | m2 | 29.77 |  |  |  | 清单
14 | 010103002002 | 余方弃置 | (1)废弃料品种:拆除建筑垃圾 (2)运距:15km | m3 | 22.757 |  |  |  | 清单
|  | 装饰 | [6 empty] | 清单
15 | 011210006002 | 其他隔断 | (1)骨架、边框材料种类、规格:双面轻钢龙骨 (2)隔板材料品种、规格、颜色:耐水石膏板隔墙 (3)嵌缝、塞口材料品种:骨架隔墙与周围墙体接缝:弹性密封胶加嵌缝石膏+耐碱玻璃纤维网格布，每边200mm宽 (4)内填75厚岩棉 (5)规格详图集13J502-1,A10页,隔墙27,硅酸盖板改为耐水石膏板，做法详图集13J502-1,A16页 | m2 | 2.25 |  |  |  | 清单
16 | 011406001002 | 抹灰面油漆涂料 | (1)部位:卫生间、衣帽间墙裙以上，破损墙面，门洞 (2)腻子种类、遍数:3厚耐水腻子两遍 (3)油漆涂料品种、遍数（或厚度）:白色无机涂料一底两面 (4)界面剂一道 | m2 | 134.88 |  |  |  | 清单
17 | 011406001003 | 抹灰面油漆涂料 | (1)部位:阳台栏板 (2)油漆涂料品种、遍 | m2 | 29.77 |  |  |  | 清单
分部分项工程量清单与计价表
工程名称：福建理工大学鼓山校区1、2号学员楼整修改造项目 | [6 empty] | 第3页 共22页
序号 | 项目编码 | 项目名称 | 项目特征描述 | 计量单位 | 工程量 | 金 额(元)
[6 empty] | 综合单价 |  | 合价
数（或厚度）:外墙丙烯酸面层涂料2道 (3)外墙丙烯酸底层涂料1道 (4)刮涂耐水腻子，干燥后打磨 (5)参图集23J909，6-23页，外涂1
18 | 011406001004 | 抹灰面油漆涂料 | (1)部位:卫生间、衣帽间顶棚 (2)基层类型:界面剂一道 (3)腻子种类、遍数:3厚耐水腻子 (4)油漆涂料品种、遍数（或厚度）:耐水性能白色无机涂料一底两面 | m2 | 55.82 |  |  |  | 清单
19 | 011406001005 | 抹灰面油漆涂料 | (1)部位:墙面提白，按房间墙面总面积的30%计入 (2)油漆涂料品种、遍数（或厚度）:白色无机涂料涂刷（一底两面） | m2 | 181.213 |  |  |  | 清单
20 | 011406001006 | 抹灰面油漆涂料 | (1)部位:顶棚提白，按房间顶棚总面积的30%计入 (2)油漆涂料品种、遍数（或厚度）:白色无机涂料涂刷（一底两面） | m2 | 69.698 |  |  |  | 清单
21 | 010802001001 | 金属（塑钢）门 | (1)门框、扇材质:铝合金门M2 (2)尺寸:700*2100mm (3)玻璃品种、厚度:6厚钢化玻璃 (4)含五金及其他配件 | m2 | 10.29 |  |  |  | 清单
三层 | [8 empty] | 分项工程(17房屋建筑与装饰)
|  | 拆除 | [6 empty] | 清单
22 | 011604002003 | 立面抹灰层拆除 | (1)拆除部位:窗洞内侧墙面 (2)抹灰层种类:铲除10厚DPM5砂浆打底 | m2 | 1 |  |  |  | 清单
23 | 011610001003 | 门窗拆除 | (1)构件名称:拆除所有M2 (2)门窗面积:700*2100mm | 樘 | 14 |  |  |  | 清单
24 | 011610001004 | 门窗拆除 | (1)构件名称:拆除M3 (2)门窗面积:900*2100mm | 樘 | 7 |  |  |  | 清单
25 | 011614002002 | 柜体拆除 | (1)构件名称:拆除木柜 (2)尺寸:2100*2500*800，3050*2500*800 | m2 | 39.125 |  |  |  | 清单
26 | 011606002002 | 墙柱面龙骨及饰面拆除 | (1)拆除的基层类型: | m2 | 40.52 |  |  |  | 清单
分部分项工程量清单与计价表
工程名称：福建理工大学鼓山校区1、2号学员楼整修改造项目 | [6 empty] | 第4页 共22页
序号 | 项目编码 | 项目名称 | 项目特征描述 | 计量单位 | 工程量 | 金 额(元)
[6 empty] | 综合单价 |  | 合价
拆除木墙（含龙骨）
27 | 011608001005 | 铲除油漆涂料面 | (1)铲除部位名称:卫生间、衣帽间墙裙以上，破损墙面 (2)铲除白色无机涂料面层 (3)铲除6厚耐水腻子 | m2 | 116.25 |  |  |  | 清单
28 | 011608001006 | 铲除油漆涂料面 | (1)铲除部位名称:卫生间、衣帽间顶棚 (2)铲除白色无机涂料面层 (3)铲除3厚耐水腻子 | m2 | 55.82 |  |  |  | 清单
29 | 011608001007 | 铲除油漆涂料面 | (1)铲除部位名称:阳台栏板 (2)铲除丙烯酸外墙涂料一底两面 | m2 | 29.77 |  |  |  | 清单
30 | 010103002003 | 余方弃置 | (1)废弃料品种:拆除建筑垃圾 (2)运距:15km | m3 | 22.757 |  |  |  | 清单
|  | 装饰 | [6 empty] | 清单
31 | 011210006003 | 其他隔断 | (1)骨架、边框材料种类、规格:双面轻钢龙骨 (2)隔板材料品种、规格、颜色:耐水石膏板隔墙 (3)嵌缝、塞口材料品种:骨架隔墙与周围墙体接缝:弹性密封胶加嵌缝石膏+耐碱玻璃纤维网格布，每边200mm宽 (4)内填75厚岩棉 (5)规格详图集13J502-1,A10页,隔墙27,硅酸盖板改为耐水石膏板，做法详图集13J502-1,A16页 | m2 | 2.25 |  |  |  | 清单
32 | 011406001007 | 抹灰面油漆涂料 | (1)部位:卫生间、衣帽间墙裙以上，破损墙面，门洞 (2)腻子种类、遍数:3厚耐水腻子两遍 (3)油漆涂料品种、遍数（或厚度）:白色无机涂料一底两面 (4)界面剂一道 | m2 | 134.88 |  |  |  | 清单
33 | 011406001008 | 抹灰面油漆涂料 | (1)部位:阳台栏板 (2)油漆涂料品种、遍数（或厚度）:外墙丙烯酸面层涂料2道 (3)外墙丙烯酸底层涂料1道 (4)刮涂耐水腻子，干燥后打磨 (5)参图集23J909，6-23页，外涂1 | m2 | 29.77 |  |  |  | 清单
分部分项工程量清单与计价表
工程名称：福建理工大学鼓山校区1、2号学员楼整修改造项目 | [6 empty] | 第5页 共22页
序号 | 项目编码 | 项目名称 | 项目特征描述 | 计量单位 | 工程量 | 金 额(元)
[6 empty] | 综合单价 |  | 合价
34 | 011406001009 | 抹灰面油漆涂料 | (1)部位:卫生间、衣帽间顶棚 (2)基层类型:界面剂一道 (3)腻子种类、遍数:3厚耐水腻子 (4)油漆涂料品种、遍数（或厚度）:耐水性能白色无机涂料一底两面 | m2 | 55.82 |  |  |  | 清单
35 | 011406001010 | 抹灰面油漆涂料 | (1)部位:墙面提白，按房间墙面总面积的30%计入 (2)油漆涂料品种、遍数（或厚度）:白色无机涂料涂刷（一底两面） | m2 | 181.213 |  |  |  | 清单
36 | 011406001011 | 抹灰面油漆涂料 | (1)部位:顶棚提白，按房间顶棚总面积的30%计入 (2)油漆涂料品种、遍数（或厚度）:白色无机涂料涂刷（一底两面） | m2 | 69.698 |  |  |  | 清单
37 | 010802001002 | 金属（塑钢）门 | (1)门框、扇材质:铝合金门M2 (2)尺寸:700*2100mm (3)玻璃品种、厚度:6厚钢化玻璃 (4)含五金及其他配件 | m2 | 10.29 |  |  |  | 清单
四层 | [8 empty] | 分项工程(17房屋建筑与装饰)
|  | 拆除 | [6 empty] | 清单
38 | 011604002004 | 立面抹灰层拆除 | (1)拆除部位:窗洞内侧墙面 (2)抹灰层种类:铲除10厚DPM5砂浆打底 | m2 | 1 |  |  |  | 清单
39 | 011610001005 | 门窗拆除 | (1)构件名称:拆除所有M2 (2)门窗面积:700*2100mm | 樘 | 14 |  |  |  | 清单
40 | 011610001006 | 门窗拆除 | (1)构件名称:拆除M3 (2)门窗面积:900*2100mm | 樘 | 7 |  |  |  | 清单
41 | 011614002003 | 柜体拆除 | (1)构件名称:拆除木柜 (2)尺寸:2100*2500*800，3050*2500*800 | m2 | 39.125 |  |  |  | 清单
42 | 011606002003 | 墙柱面龙骨及饰面拆除 | (1)拆除的基层类型:拆除木墙（含龙骨） | m2 | 40.52 |  |  |  | 清单
43 | 011608001008 | 铲除油漆涂料面 | (1)铲除部位名称:卫生间、衣帽间墙裙以上，破损墙面 (2)铲除白色无机涂料面层 (3)铲除6厚耐水腻子 | m2 | 116.25 |  |  |  | 清单
分部分项工程量清单与计价表
工程名称：福建理工大学鼓山校区1、2号学员楼整修改造项目 | [6 empty] | 第6页 共22页
序号 | 项目编码 | 项目名称 | 项目特征描述 | 计量单位 | 工程量 | 金 额(元)
[6 empty] | 综合单价 |  | 合价
44 | 011608001009 | 铲除油漆涂料面 | (1)铲除部位名称:卫生间、衣帽间顶棚 (2)铲除白色无机涂料面层 (3)铲除3厚耐水腻子 | m2 | 55.82 |  |  |  | 清单
45 | 011608001010 | 铲除油漆涂料面 | (1)铲除部位名称:阳台栏板 (2)铲除丙烯酸外墙涂料一底两面 | m2 | 29.77 |  |  |  | 清单
46 | 010103002004 | 余方弃置 | (1)废弃料品种:拆除建筑垃圾 (2)运距:15km | m3 | 22.757 |  |  |  | 清单
|  | 装饰 | [6 empty] | 清单
47 | 011210006004 | 其他隔断 | (1)骨架、边框材料种类、规格:双面轻钢龙骨 (2)隔板材料品种、规格、颜色:耐水石膏板隔墙 (3)嵌缝、塞口材料品种:骨架隔墙与周围墙体接缝:弹性密封胶加嵌缝石膏+耐碱玻璃纤维网格布，每边200mm宽 (4)内填75厚岩棉 (5)规格详图集13J502-1,A10页,隔墙27,硅酸盖板改为耐水石膏板，做法详图集13J502-1,A16页 | m2 | 2.25 |  |  |  | 清单
48 | 011406001012 | 抹灰面油漆涂料 | (1)部位:卫生间、衣帽间墙裙以上，破损墙面，门洞 (2)腻子种类、遍数:3厚耐水腻子两遍 (3)油漆涂料品种、遍数（或厚度）:白色无机涂料一底两面 (4)界面剂一道 | m2 | 134.88 |  |  |  | 清单
49 | 011406001013 | 抹灰面油漆涂料 | (1)部位:阳台栏板 (2)油漆涂料品种、遍数（或厚度）:外墙丙烯酸面层涂料2道 (3)外墙丙烯酸底层涂料1道 (4)刮涂耐水腻子，干燥后打磨 (5)参图集23J909，6-23页，外涂1 | m2 | 29.77 |  |  |  | 清单
50 | 011406001014 | 抹灰面油漆涂料 | (1)部位:卫生间、衣帽间顶棚 (2)基层类型:界面剂一道 (3)腻子种类、遍数:3厚耐水腻子 (4)油漆涂料品种、遍数（或厚度）:耐水性 | m2 | 55.82 |  |  |  | 清单
分部分项工程量清单与计价表
工程名称：福建理工大学鼓山校区1、2号学员楼整修改造项目 | [6 empty] | 第7页 共22页
序号 | 项目编码 | 项目名称 | 项目特征描述 | 计量单位 | 工程量 | 金 额(元)
[6 empty] | 综合单价 |  | 合价
能白色无机涂料一底两面
51 | 011406001015 | 抹灰面油漆涂料 | (1)部位:墙面提白，按房间墙面总面积的30%计入 (2)油漆涂料品种、遍数（或厚度）:白色无机涂料涂刷（一底两面） | m2 | 181.213 |  |  |  | 清单
52 | 011406001016 | 抹灰面油漆涂料 | (1)部位:顶棚提白，按房间顶棚总面积的30%计入 (2)油漆涂料品种、遍数（或厚度）:白色无机涂料涂刷（一底两面） | m2 | 69.698 |  |  |  | 清单
53 | 010802001003 | 金属（塑钢）门 | (1)门框、扇材质:铝合金门M2 (2)尺寸:700*2100mm (3)玻璃品种、厚度:6厚钢化玻璃 (4)含五金及其他配件 | m2 | 10.29 |  |  |  | 清单
五层 | [8 empty] | 分项工程(17房屋建筑与装饰)
|  | 拆除 | [6 empty] | 清单
54 | 011604002005 | 立面抹灰层拆除 | (1)拆除部位:窗洞内侧墙面 (2)抹灰层种类:铲除10厚DPM5砂浆打底 | m2 | 1 |  |  |  | 清单
55 | 011610001007 | 门窗拆除 | (1)构件名称:拆除所有M2 (2)门窗面积:700*2100mm | 樘 | 14 |  |  |  | 清单
56 | 011610001008 | 门窗拆除 | (1)构件名称:拆除M3 (2)门窗面积:900*2100mm | 樘 | 7 |  |  |  | 清单
57 | 011614002004 | 柜体拆除 | (1)构件名称:拆除木柜 (2)尺寸:2100*2500*800，3050*2500*800 | m2 | 39.125 |  |  |  | 清单
58 | 011606002004 | 墙柱面龙骨及饰面拆除 | (1)拆除的基层类型:拆除木墙（含龙骨） | m2 | 40.52 |  |  |  | 清单
59 | 011608001011 | 铲除油漆涂料面 | (1)铲除部位名称:卫生间、衣帽间墙裙以上，破损墙面 (2)铲除白色无机涂料面层 (3)铲除6厚耐水腻子 | m2 | 116.25 |  |  |  | 清单
60 | 011608001012 | 铲除油漆涂料面 | (1)铲除部位名称:卫生间、衣帽间顶棚 (2)铲除白色无机涂料面层 (3)铲除3厚耐水腻子 | m2 | 55.82 |  |  |  | 清单
61 | 011608001013 | 铲除油漆涂料面 | (1)铲除部位名称:阳台栏板 (2)铲除丙烯酸外墙涂 | m2 | 29.77 |  |  |  | 清单
分部分项工程量清单与计价表
工程名称：福建理工大学鼓山校区1、2号学员楼整修改造项目 | [6 empty] | 第8页 共22页
序号 | 项目编码 | 项目名称 | 项目特征描述 | 计量单位 | 工程量 | 金 额(元)
[6 empty] | 综合单价 |  | 合价
料一底两面
62 | 010103002005 | 余方弃置 | (1)废弃料品种:拆除建筑垃圾 (2)运距:15km | m3 | 22.757 |  |  |  | 清单
|  | 装饰 | [6 empty] | 清单
63 | 011210006005 | 其他隔断 | (1)骨架、边框材料种类、规格:双面轻钢龙骨 (2)隔板材料品种、规格、颜色:耐水石膏板隔墙 (3)嵌缝、塞口材料品种:骨架隔墙与周围墙体接缝:弹性密封胶加嵌缝石膏+耐碱玻璃纤维网格布，每边200mm宽 (4)内填75厚岩棉 (5)规格详图集13J502-1,A10页,隔墙27,硅酸盖板改为耐水石膏板，做法详图集13J502-1,A16页 | m2 | 2.25 |  |  |  | 清单
64 | 011406001017 | 抹灰面油漆涂料 | (1)部位:卫生间、衣帽间墙裙以上，破损墙面，门洞 (2)腻子种类、遍数:3厚耐水腻子两遍 (3)油漆涂料品种、遍数（或厚度）:白色无机涂料一底两面 (4)界面剂一道 | m2 | 134.88 |  |  |  | 清单
65 | 011406001018 | 抹灰面油漆涂料 | (1)部位:阳台栏板 (2)油漆涂料品种、遍数（或厚度）:外墙丙烯酸面层涂料2道 (3)外墙丙烯酸底层涂料1道 (4)刮涂耐水腻子，干燥后打磨 (5)参图集23J909，6-23页，外涂1 | m2 | 29.77 |  |  |  | 清单
66 | 011406001019 | 抹灰面油漆涂料 | (1)部位:卫生间、衣帽间顶棚 (2)基层类型:界面剂一道 (3)腻子种类、遍数:3厚耐水腻子 (4)油漆涂料品种、遍数（或厚度）:耐水性能白色无机涂料一底两面 | m2 | 55.82 |  |  |  | 清单
67 | 011406001020 | 抹灰面油漆涂料 | (1)部位:墙面提白，按房间墙面总面积的30%计入 (2)油漆涂料品种、遍数（或厚度）:白色无 | m2 | 181.213 |  |  |  | 清单
分部分项工程量清单与计价表
工程名称：福建理工大学鼓山校区1、2号学员楼整修改造项目 | [6 empty] | 第9页 共22页
序号 | 项目编码 | 项目名称 | 项目特征描述 | 计量单位 | 工程量 | 金 额(元)
[6 empty] | 综合单价 |  | 合价
机涂料涂刷（一底两面）
68 | 011406001021 | 抹灰面油漆涂料 | (1)部位:顶棚提白，按房间顶棚总面积的30%计入 (2)油漆涂料品种、遍数（或厚度）:白色无机涂料涂刷（一底两面） | m2 | 69.698 |  |  |  | 清单
69 | 010802001004 | 金属（塑钢）门 | (1)门框、扇材质:铝合金门M2 (2)尺寸:700*2100mm (3)玻璃品种、厚度:6厚钢化玻璃 (4)含五金及其他配件 | m2 | 10.29 |  |  |  | 清单
六层 | [8 empty] | 分项工程(17房屋建筑与装饰)
|  | 拆除 | [6 empty] | 清单
70 | 011604002006 | 立面抹灰层拆除 | (1)拆除部位:窗洞内侧墙面 (2)抹灰层种类:铲除10厚DPM5砂浆打底 | m2 | 1 |  |  |  | 清单
71 | 011610001009 | 门窗拆除 | (1)构件名称:拆除所有M2 (2)门窗面积:700*2100mm | 樘 | 14 |  |  |  | 清单
72 | 011610001010 | 门窗拆除 | (1)构件名称:拆除M3 (2)门窗面积:900*2100mm | 樘 | 7 |  |  |  | 清单
73 | 011614002005 | 柜体拆除 | (1)构件名称:拆除木柜 (2)尺寸:2100*2500*800，3050*2500*800 | m2 | 39.125 |  |  |  | 清单
74 | 011606002005 | 墙柱面龙骨及饰面拆除 | (1)拆除的基层类型:拆除木墙（含龙骨） | m2 | 40.52 |  |  |  | 清单
75 | 011608001014 | 铲除油漆涂料面 | (1)铲除部位名称:卫生间、衣帽间墙裙以上，破损墙面 (2)铲除白色无机涂料面层 (3)铲除6厚耐水腻子 | m2 | 116.25 |  |  |  | 清单
76 | 011608001015 | 铲除油漆涂料面 | (1)铲除部位名称:卫生间、衣帽间顶棚 (2)铲除白色无机涂料面层 (3)铲除3厚耐水腻子 | m2 | 55.82 |  |  |  | 清单
77 | 011608001016 | 铲除油漆涂料面 | (1)铲除部位名称:阳台栏板 (2)铲除丙烯酸外墙涂料一底两面 | m2 | 29.77 |  |  |  | 清单
78 | 010103002006 | 余方弃置 | (1)废弃料品种:拆除建筑垃圾 (2)运距:15km | m3 | 22.757 |  |  |  | 清单
|  | 装饰 | [6 empty] | 清单
79 | 011210006006 | 其他隔断 | (1)骨架、边框材料种 | m2 | 2.25 |  |  |  | 清单
分部分项工程量清单与计价表
工程名称：福建理工大学鼓山校区1、2号学员楼整修改造项目 | [6 empty] | 第10页 共22页
序号 | 项目编码 | 项目名称 | 项目特征描述 | 计量单位 | 工程量 | 金 额(元)
[6 empty] | 综合单价 |  | 合价
类、规格:双面轻钢龙骨 (2)隔板材料品种、规格、颜色:耐水石膏板隔墙 (3)嵌缝、塞口材料品种:骨架隔墙与周围墙体接缝:弹性密封胶加嵌缝石膏+耐碱玻璃纤维网格布，每边200mm宽 (4)内填75厚岩棉 (5)规格详图集13J502-1,A10页,隔墙27,硅酸盖板改为耐水石膏板，做法详图集13J502-1,A16页
80 | 011406001022 | 抹灰面油漆涂料 | (1)部位:卫生间、衣帽间墙裙以上，破损墙面，门洞 (2)腻子种类、遍数:3厚耐水腻子两遍 (3)油漆涂料品种、遍数（或厚度）:白色无机涂料一底两面 (4)界面剂一道 | m2 | 134.88 |  |  |  | 清单
81 | 011406001023 | 抹灰面油漆涂料 | (1)部位:阳台栏板 (2)油漆涂料品种、遍数（或厚度）:外墙丙烯酸面层涂料2道 (3)外墙丙烯酸底层涂料1道 (4)刮涂耐水腻子，干燥后打磨 (5)参图集23J909，6-23页，外涂1 | m2 | 29.77 |  |  |  | 清单
82 | 011406001024 | 抹灰面油漆涂料 | (1)部位:卫生间、衣帽间顶棚 (2)基层类型:界面剂一道 (3)腻子种类、遍数:3厚耐水腻子 (4)油漆涂料品种、遍数（或厚度）:耐水性能白色无机涂料一底两面 | m2 | 55.82 |  |  |  | 清单
83 | 011406001025 | 抹灰面油漆涂料 | (1)部位:墙面提白，按房间墙面总面积的30%计入 (2)油漆涂料品种、遍数（或厚度）:白色无机涂料涂刷（一底两面） | m2 | 181.213 |  |  |  | 清单
84 | 011406001026 | 抹灰面油漆涂料 | (1)部位:顶棚提白，按房间顶棚总面积的30%计入 (2)油漆涂料品种、遍数（或厚度）:白色无机涂料涂刷（一底两 | m2 | 69.698 |  |  |  | 清单
分部分项工程量清单与计价表
工程名称：福建理工大学鼓山校区1、2号学员楼整修改造项目 | [6 empty] | 第11页 共22页
序号 | 项目编码 | 项目名称 | 项目特征描述 | 计量单位 | 工程量 | 金 额(元)
[6 empty] | 综合单价 |  | 合价
面）
85 | 010802001005 | 金属（塑钢）门 | (1)门框、扇材质:铝合金门M2 (2)尺寸:700*2100mm (3)玻璃品种、厚度:6厚钢化玻璃 (4)含五金及其他配件 | m2 | 10.29 |  |  |  | 清单
2#学员 | [8 empty] | 单位工程(17房屋建筑与装饰)
一层 | [8 empty] | 分项工程(17房屋建筑与装饰)
|  | 拆除 | [6 empty] | 清单
86 | 011604002007 | 立面抹灰层拆除 | (1)拆除部位:窗洞内侧墙面 (2)抹灰层种类:铲除10厚DPM5砂浆 | m2 | 1 |  |  |  | 清单
87 | 011610001011 | 门窗拆除 | (1)构件名称:拆除所有M2 (2)门窗面积:700*2100mm | 樘 | 16 |  |  |  | 清单
88 | 011608001017 | 铲除油漆涂料面 | (1)铲除部位名称:卫生间、衣帽间墙裙以上，破损墙面 (2)铲除白色无机涂料面层 (3)铲除6厚耐水腻子 | m2 | 126.54 |  |  |  | 清单
89 | 011608001018 | 铲除油漆涂料面 | (1)铲除部位名称:卫生间、衣帽间顶棚 (2)铲除白色无机涂料面层 (3)铲除3厚耐水腻子 | m2 | 63.22 |  |  |  | 清单
90 | 011608001019 | 铲除油漆涂料面 | (1)铲除部位名称:阳台栏板 (2)丙烯酸外墙涂料一底两面 | m2 | 32.63 |  |  |  | 清单
91 | 010103002007 | 余方弃置 | (1)废弃料品种:拆除建筑垃圾 (2)运距:15km | m3 | 7.315 |  |  |  | 清单
|  | 装饰 | [6 empty] | 清单
92 | 011210006007 | 其他隔断 | (1)骨架、边框材料种类、规格:双面轻钢龙骨 (2)隔板材料品种、规格、颜色:耐水石膏板隔墙 (3)嵌缝、塞口材料品种:骨架隔墙与周围墙体接缝:弹性密封胶加嵌缝石膏+耐碱玻璃纤维网格布，每边200mm宽 (4)内填75厚岩棉 (5)规格详图集13J502-1,A10页,隔墙27,硅酸盖板改为耐水石膏板，做法详图集13J50 | m2 | 2.25 |  |  |  | 清单
分部分项工程量清单与计价表
工程名称：福建理工大学鼓山校区1、2号学员楼整修改造项目 | [6 empty] | 第12页 共22页
序号 | 项目编码 | 项目名称 | 项目特征描述 | 计量单位 | 工程量 | 金 额(元)
[6 empty] | 综合单价 |  | 合价
2-1,A16页
93 | 011406001027 | 抹灰面油漆涂料 | (1)部位:卫生间、衣帽间墙裙以上，门洞 (2)腻子种类、遍数:3厚耐水腻子两遍 (3)油漆涂料品种、遍数（或厚度）:白色无机涂料一底两面 (4)界面剂一道 | m2 | 136.63 |  |  |  | 清单
94 | 011406001028 | 抹灰面油漆涂料 | (1)部位:阳台栏板 (2)油漆涂料品种、遍数（或厚度）:外墙丙烯酸面层涂料2道 (3)外墙丙烯酸底层涂料1道 (4)刮涂耐水腻子，干燥后打磨 (5)参图集23J909，6-23页，外涂1 | m2 | 32.63 |  |  |  | 清单
95 | 011406001029 | 抹灰面油漆涂料 | (1)部位:卫生间、衣帽间顶棚 (2)基层类型:界面剂一道 (3)腻子种类、遍数:3厚耐水腻子 (4)油漆涂料品种、遍数（或厚度）:耐水性能白色无机涂料一底两面 | m2 | 63.22 |  |  |  | 清单
96 | 011406001030 | 抹灰面油漆涂料 | (1)部位:墙面提白，按房间墙面总面积的30%计入 (2)油漆涂料品种、遍数（或厚度）:白色无机涂料涂刷（一底两面） | m2 | 102.474 |  |  |  | 清单
97 | 011406001031 | 抹灰面油漆涂料 | (1)部位:顶棚提白，按房间顶棚总面积的30%计入 (2)油漆涂料品种、遍数（或厚度）:白色无机涂料涂刷（一底两面） | m2 | 78.111 |  |  |  | 清单
二层 | [8 empty] | 分项工程(17房屋建筑与装饰)
|  | 拆除 | [6 empty] | 清单
98 | 011604002008 | 立面抹灰层拆除 | (1)拆除部位:窗洞内侧墙面 (2)抹灰层种类:铲除10厚DPM5砂浆 | m2 | 1 |  |  |  | 清单
99 | 011610001012 | 门窗拆除 | (1)构件名称:拆除所有M2 (2)门窗面积:700*2100mm | 樘 | 16 |  |  |  | 清单
100 | 011608001020 | 铲除油漆涂料面 | (1)铲除部位名称:卫生间、衣帽间墙裙以上，破损墙面 | m2 | 126.54 |  |  |  | 清单
分部分项工程量清单与计价表
工程名称：福建理工大学鼓山校区1、2号学员楼整修改造项目 | [6 empty] | 第13页 共22页
序号 | 项目编码 | 项目名称 | 项目特征描述 | 计量单位 | 工程量 | 金 额(元)
[6 empty] | 综合单价 |  | 合价
(2)铲除白色无机涂料面层 (3)铲除6厚耐水腻子
101 | 011608001021 | 铲除油漆涂料面 | (1)铲除部位名称:卫生间、衣帽间顶棚 (2)铲除白色无机涂料面层 (3)铲除3厚耐水腻子 | m2 | 63.22 |  |  |  | 清单
102 | 011608001022 | 铲除油漆涂料面 | (1)铲除部位名称:阳台栏板 (2)丙烯酸外墙涂料一底两面 | m2 | 32.63 |  |  |  | 清单
103 | 010103002008 | 余方弃置 | (1)废弃料品种:拆除建筑垃圾 (2)运距:15km | m3 | 7.315 |  |  |  | 清单
|  | 装饰 | [6 empty] | 清单
104 | 011210006008 | 其他隔断 | (1)骨架、边框材料种类、规格:双面轻钢龙骨 (2)隔板材料品种、规格、颜色:耐水石膏板隔墙 (3)嵌缝、塞口材料品种:骨架隔墙与周围墙体接缝:弹性密封胶加嵌缝石膏+耐碱玻璃纤维网格布，每边200mm宽 (4)内填75厚岩棉 (5)规格详图集13J502-1,A10页,隔墙27,硅酸盖板改为耐水石膏板，做法详图集13J502-1,A16页 | m2 | 2.25 |  |  |  | 清单
105 | 011406001032 | 抹灰面油漆涂料 | (1)部位:卫生间、衣帽间墙裙以上，门洞 (2)腻子种类、遍数:3厚耐水腻子两遍 (3)油漆涂料品种、遍数（或厚度）:白色无机涂料一底两面 (4)界面剂一道 | m2 | 136.63 |  |  |  | 清单
106 | 011406001033 | 抹灰面油漆涂料 | (1)部位:阳台栏板 (2)油漆涂料品种、遍数（或厚度）:外墙丙烯酸面层涂料2道 (3)外墙丙烯酸底层涂料1道 (4)刮涂耐水腻子，干燥后打磨 (5)参图集23J909，6-23页，外涂1 | m2 | 32.63 |  |  |  | 清单
107 | 011406001034 | 抹灰面油漆涂料 | (1)部位:卫生间、衣帽间顶棚 (2)基层类型:界面剂一道 (3)腻子种类、遍数:3 | m2 | 63.22 |  |  |  | 清单
分部分项工程量清单与计价表
工程名称：福建理工大学鼓山校区1、2号学员楼整修改造项目 | [6 empty] | 第14页 共22页
序号 | 项目编码 | 项目名称 | 项目特征描述 | 计量单位 | 工程量 | 金 额(元)
[6 empty] | 综合单价 |  | 合价
厚耐水腻子 (4)油漆涂料品种、遍数（或厚度）:耐水性能白色无机涂料一底两面
108 | 011406001035 | 抹灰面油漆涂料 | (1)部位:墙面提白，按房间墙面总面积的30%计入 (2)油漆涂料品种、遍数（或厚度）:白色无机涂料涂刷（一底两面） | m2 | 102.474 |  |  |  | 清单
109 | 011406001036 | 抹灰面油漆涂料 | (1)部位:顶棚提白，按房间顶棚总面积的30%计入 (2)油漆涂料品种、遍数（或厚度）:白色无机涂料涂刷（一底两面） | m2 | 78.111 |  |  |  | 清单
三层 | [8 empty] | 分项工程(17房屋建筑与装饰)
|  | 拆除 | [6 empty] | 清单
110 | 011604002009 | 立面抹灰层拆除 | (1)拆除部位:窗洞内侧墙面 (2)抹灰层种类:铲除10厚DPM5砂浆 | m2 | 1 |  |  |  | 清单
111 | 011610001013 | 门窗拆除 | (1)构件名称:拆除所有M2 (2)门窗面积:700*2100mm | 樘 | 16 |  |  |  | 清单
112 | 011608001023 | 铲除油漆涂料面 | (1)铲除部位名称:卫生间、衣帽间墙裙以上，破损墙面 (2)铲除白色无机涂料面层 (3)铲除6厚耐水腻子 | m2 | 126.54 |  |  |  | 清单
113 | 011608001024 | 铲除油漆涂料面 | (1)铲除部位名称:卫生间、衣帽间顶棚 (2)铲除白色无机涂料面层 (3)铲除3厚耐水腻子 | m2 | 63.22 |  |  |  | 清单
114 | 011608001025 | 铲除油漆涂料面 | (1)铲除部位名称:阳台栏板 (2)丙烯酸外墙涂料一底两面 | m2 | 32.63 |  |  |  | 清单
115 | 010103002009 | 余方弃置 | (1)废弃料品种:拆除建筑垃圾 (2)运距:15km | m3 | 7.315 |  |  |  | 清单
|  | 装饰 | [6 empty] | 清单
116 | 011210006009 | 其他隔断 | (1)骨架、边框材料种类、规格:双面轻钢龙骨 (2)隔板材料品种、规格、颜色:耐水石膏板隔墙 (3)嵌缝、塞口材料品 | m2 | 2.25 |  |  |  | 清单
分部分项工程量清单与计价表
工程名称：福建理工大学鼓山校区1、2号学员楼整修改造项目 | [6 empty] | 第15页 共22页
序号 | 项目编码 | 项目名称 | 项目特征描述 | 计量单位 | 工程量 | 金 额(元)
[6 empty] | 综合单价 |  | 合价
种:骨架隔墙与周围墙体接缝:弹性密封胶加嵌缝石膏+耐碱玻璃纤维网格布，每边200mm宽 (4)内填75厚岩棉 (5)规格详图集13J502-1,A10页,隔墙27,硅酸盖板改为耐水石膏板，做法详图集13J502-1,A16页
117 | 011406001037 | 抹灰面油漆涂料 | (1)部位:卫生间、衣帽间墙裙以上，门洞 (2)腻子种类、遍数:3厚耐水腻子两遍 (3)油漆涂料品种、遍数（或厚度）:白色无机涂料一底两面 (4)界面剂一道 | m2 | 136.63 |  |  |  | 清单
118 | 011406001038 | 抹灰面油漆涂料 | (1)部位:阳台栏板 (2)油漆涂料品种、遍数（或厚度）:外墙丙烯酸面层涂料2道 (3)外墙丙烯酸底层涂料1道 (4)刮涂耐水腻子，干燥后打磨 (5)参图集23J909，6-23页，外涂1 | m2 | 32.63 |  |  |  | 清单
119 | 011406001039 | 抹灰面油漆涂料 | (1)部位:卫生间、衣帽间顶棚 (2)基层类型:界面剂一道 (3)腻子种类、遍数:3厚耐水腻子 (4)油漆涂料品种、遍数（或厚度）:耐水性能白色无机涂料一底两面 | m2 | 63.22 |  |  |  | 清单
120 | 011406001040 | 抹灰面油漆涂料 | (1)部位:墙面提白，按房间墙面总面积的30%计入 (2)油漆涂料品种、遍数（或厚度）:白色无机涂料涂刷（一底两面） | m2 | 102.474 |  |  |  | 清单
121 | 011406001041 | 抹灰面油漆涂料 | (1)部位:顶棚提白，按房间顶棚总面积的30%计入 (2)油漆涂料品种、遍数（或厚度）:白色无机涂料涂刷（一底两面） | m2 | 78.111 |  |  |  | 清单
四层 | [8 empty] | 分项工程(17房屋建筑与装饰)
|  | 拆除 | [6 empty] | 清单
122 | 011604002010 | 立面抹灰层拆除 | (1)拆除部位:窗洞内侧墙面 | m2 | 1 |  |  |  | 清单
分部分项工程量清单与计价表
工程名称：福建理工大学鼓山校区1、2号学员楼整修改造项目 | [6 empty] | 第16页 共22页
序号 | 项目编码 | 项目名称 | 项目特征描述 | 计量单位 | 工程量 | 金 额(元)
[6 empty] | 综合单价 |  | 合价
(2)抹灰层种类:铲除10厚DPM5砂浆
123 | 011610001014 | 门窗拆除 | (1)构件名称:拆除所有M2 (2)门窗面积:700*2100mm | 樘 | 16 |  |  |  | 清单
124 | 011608001026 | 铲除油漆涂料面 | (1)铲除部位名称:卫生间、衣帽间墙裙以上，破损墙面 (2)铲除白色无机涂料面层 (3)铲除6厚耐水腻子 | m2 | 126.54 |  |  |  | 清单
125 | 011608001027 | 铲除油漆涂料面 | (1)铲除部位名称:卫生间、衣帽间顶棚 (2)铲除白色无机涂料面层 (3)铲除3厚耐水腻子 | m2 | 63.22 |  |  |  | 清单
126 | 011608001028 | 铲除油漆涂料面 | (1)铲除部位名称:阳台栏板 (2)丙烯酸外墙涂料一底两面 | m2 | 32.63 |  |  |  | 清单
127 | 010103002010 | 余方弃置 | (1)废弃料品种:拆除建筑垃圾 (2)运距:15km | m3 | 7.315 |  |  |  | 清单
|  | 装饰 | [6 empty] | 清单
128 | 011210006010 | 其他隔断 | (1)骨架、边框材料种类、规格:双面轻钢龙骨 (2)隔板材料品种、规格、颜色:耐水石膏板隔墙 (3)嵌缝、塞口材料品种:骨架隔墙与周围墙体接缝:弹性密封胶加嵌缝石膏+耐碱玻璃纤维网格布，每边200mm宽 (4)内填75厚岩棉 (5)规格详图集13J502-1,A10页,隔墙27,硅酸盖板改为耐水石膏板，做法详图集13J502-1,A16页 | m2 | 2.25 |  |  |  | 清单
129 | 011406001042 | 抹灰面油漆涂料 | (1)部位:卫生间、衣帽间墙裙以上，门洞 (2)腻子种类、遍数:3厚耐水腻子两遍 (3)油漆涂料品种、遍数（或厚度）:白色无机涂料一底两面 (4)界面剂一道 | m2 | 136.63 |  |  |  | 清单
130 | 011406001043 | 抹灰面油漆涂料 | (1)部位:阳台栏板 (2)油漆涂料品种、遍数（或厚度）:外墙丙烯酸面层涂料2道 (3)外墙丙烯酸底层涂料1道 | m2 | 32.63 |  |  |  | 清单
分部分项工程量清单与计价表
工程名称：福建理工大学鼓山校区1、2号学员楼整修改造项目 | [6 empty] | 第17页 共22页
序号 | 项目编码 | 项目名称 | 项目特征描述 | 计量单位 | 工程量 | 金 额(元)
[6 empty] | 综合单价 |  | 合价
(4)刮涂耐水腻子，干燥后打磨 (5)参图集23J909，6-23页，外涂1
131 | 011406001044 | 抹灰面油漆涂料 | (1)部位:卫生间、衣帽间顶棚 (2)基层类型:界面剂一道 (3)腻子种类、遍数:3厚耐水腻子 (4)油漆涂料品种、遍数（或厚度）:耐水性能白色无机涂料一底两面 | m2 | 63.22 |  |  |  | 清单
132 | 011406001045 | 抹灰面油漆涂料 | (1)部位:墙面提白，按房间墙面总面积的30%计入 (2)油漆涂料品种、遍数（或厚度）:白色无机涂料涂刷（一底两面） | m2 | 102.474 |  |  |  | 清单
133 | 011406001046 | 抹灰面油漆涂料 | (1)部位:顶棚提白，按房间顶棚总面积的30%计入 (2)油漆涂料品种、遍数（或厚度）:白色无机涂料涂刷（一底两面） | m2 | 78.111 |  |  |  | 清单
五层 | [8 empty] | 分项工程(17房屋建筑与装饰)
|  | 拆除 | [6 empty] | 清单
134 | 011604002011 | 立面抹灰层拆除 | (1)拆除部位:窗洞内侧墙面 (2)抹灰层种类:铲除10厚DPM5砂浆 | m2 | 1 |  |  |  | 清单
135 | 011610001015 | 门窗拆除 | (1)构件名称:拆除所有M2 (2)门窗面积:700*2100mm | 樘 | 16 |  |  |  | 清单
136 | 011608001029 | 铲除油漆涂料面 | (1)铲除部位名称:卫生间、衣帽间墙裙以上，破损墙面 (2)铲除白色无机涂料面层 (3)铲除6厚耐水腻子 | m2 | 126.54 |  |  |  | 清单
137 | 011608001030 | 铲除油漆涂料面 | (1)铲除部位名称:卫生间、衣帽间顶棚 (2)铲除白色无机涂料面层 (3)铲除3厚耐水腻子 | m2 | 63.22 |  |  |  | 清单
138 | 011608001031 | 铲除油漆涂料面 | (1)铲除部位名称:阳台栏板 (2)丙烯酸外墙涂料一底两面 | m2 | 32.63 |  |  |  | 清单
139 | 010103002011 | 余方弃置 | (1)废弃料品种:拆除建筑垃圾 (2)运距:15km | m3 | 7.315 |  |  |  | 清单
分部分项工程量清单与计价表
工程名称：福建理工大学鼓山校区1、2号学员楼整修改造项目 | [6 empty] | 第18页 共22页
序号 | 项目编码 | 项目名称 | 项目特征描述 | 计量单位 | 工程量 | 金 额(元)
[6 empty] | 综合单价 |  | 合价
|  | 装饰 | [6 empty] | 清单
140 | 011210006011 | 其他隔断 | (1)骨架、边框材料种类、规格:双面轻钢龙骨 (2)隔板材料品种、规格、颜色:耐水石膏板隔墙 (3)嵌缝、塞口材料品种:骨架隔墙与周围墙体接缝:弹性密封胶加嵌缝石膏+耐碱玻璃纤维网格布，每边200mm宽 (4)内填75厚岩棉 (5)规格详图集13J502-1,A10页,隔墙27,硅酸盖板改为耐水石膏板，做法详图集13J502-1,A16页 | m2 | 2.25 |  |  |  | 清单
141 | 011406001047 | 抹灰面油漆涂料 | (1)部位:卫生间、衣帽间墙裙以上，门洞 (2)腻子种类、遍数:3厚耐水腻子两遍 (3)油漆涂料品种、遍数（或厚度）:白色无机涂料一底两面 (4)界面剂一道 | m2 | 136.63 |  |  |  | 清单
142 | 011406001048 | 抹灰面油漆涂料 | (1)部位:阳台栏板 (2)油漆涂料品种、遍数（或厚度）:外墙丙烯酸面层涂料2道 (3)外墙丙烯酸底层涂料1道 (4)刮涂耐水腻子，干燥后打磨 (5)参图集23J909，6-23页，外涂1 | m2 | 32.63 |  |  |  | 清单
143 | 011406001049 | 抹灰面油漆涂料 | (1)部位:卫生间、衣帽间顶棚 (2)基层类型:界面剂一道 (3)腻子种类、遍数:3厚耐水腻子 (4)油漆涂料品种、遍数（或厚度）:耐水性能白色无机涂料一底两面 | m2 | 63.22 |  |  |  | 清单
144 | 011406001050 | 抹灰面油漆涂料 | (1)部位:墙面提白，按房间墙面总面积的30%计入 (2)油漆涂料品种、遍数（或厚度）:白色无机涂料涂刷（一底两面） | m2 | 102.474 |  |  |  | 清单
145 | 011406001051 | 抹灰面油漆涂料 | (1)部位:顶棚提白，按房间顶棚总面积的30%计入 (2)油漆涂料品种、遍 | m2 | 78.111 |  |  |  | 清单
分部分项工程量清单与计价表
工程名称：福建理工大学鼓山校区1、2号学员楼整修改造项目 | [6 empty] | 第19页 共22页
序号 | 项目编码 | 项目名称 | 项目特征描述 | 计量单位 | 工程量 | 金 额(元)
[6 empty] | 综合单价 |  | 合价
数（或厚度）:白色无机涂料涂刷（一底两面）
六层 | [8 empty] | 分项工程(17房屋建筑与装饰)
|  | 拆除 | [6 empty] | 清单
146 | 011604002012 | 立面抹灰层拆除 | (1)拆除部位:窗洞内侧墙面 (2)抹灰层种类:铲除10厚DPM5砂浆 | m2 | 1 |  |  |  | 清单
147 | 011610001016 | 门窗拆除 | (1)构件名称:拆除所有M2 (2)门窗面积:700*2100mm | 樘 | 16 |  |  |  | 清单
148 | 011608001032 | 铲除油漆涂料面 | (1)铲除部位名称:卫生间、衣帽间墙裙以上，破损墙面 (2)铲除白色无机涂料面层 (3)铲除6厚耐水腻子 | m2 | 126.54 |  |  |  | 清单
149 | 011608001033 | 铲除油漆涂料面 | (1)铲除部位名称:卫生间、衣帽间顶棚 (2)铲除白色无机涂料面层 (3)铲除3厚耐水腻子 | m2 | 63.22 |  |  |  | 清单
150 | 011608001034 | 铲除油漆涂料面 | (1)铲除部位名称:阳台栏板 (2)丙烯酸外墙涂料一底两面 | m2 | 32.63 |  |  |  | 清单
151 | 010103002012 | 余方弃置 | (1)废弃料品种:拆除建筑垃圾 (2)运距:15km | m3 | 7.315 |  |  |  | 清单
|  | 装饰 | [6 empty] | 清单
152 | 011210006012 | 其他隔断 | (1)骨架、边框材料种类、规格:双面轻钢龙骨 (2)隔板材料品种、规格、颜色:耐水石膏板隔墙 (3)嵌缝、塞口材料品种:骨架隔墙与周围墙体接缝:弹性密封胶加嵌缝石膏+耐碱玻璃纤维网格布，每边200mm宽 (4)内填75厚岩棉 (5)规格详图集13J502-1,A10页,隔墙27,硅酸盖板改为耐水石膏板，做法详图集13J502-1,A16页 | m2 | 2.25 |  |  |  | 清单
153 | 011406001052 | 抹灰面油漆涂料 | (1)部位:卫生间、衣帽间墙裙以上，门洞 (2)腻子种类、遍数:3厚耐水腻子两遍 (3)油漆涂料品种、遍 | m2 | 136.63 |  |  |  | 清单
分部分项工程量清单与计价表
工程名称：福建理工大学鼓山校区1、2号学员楼整修改造项目 | [6 empty] | 第20页 共22页
序号 | 项目编码 | 项目名称 | 项目特征描述 | 计量单位 | 工程量 | 金 额(元)
[6 empty] | 综合单价 |  | 合价
数（或厚度）:白色无机涂料一底两面 (4)界面剂一道
154 | 011406001053 | 抹灰面油漆涂料 | (1)部位:阳台栏板 (2)油漆涂料品种、遍数（或厚度）:外墙丙烯酸面层涂料2道 (3)外墙丙烯酸底层涂料1道 (4)刮涂耐水腻子，干燥后打磨 (5)参图集23J909，6-23页，外涂1 | m2 | 32.63 |  |  |  | 清单
155 | 011406001054 | 抹灰面油漆涂料 | (1)部位:卫生间、衣帽间顶棚 (2)基层类型:界面剂一道 (3)腻子种类、遍数:3厚耐水腻子 (4)油漆涂料品种、遍数（或厚度）:耐水性能白色无机涂料一底两面 | m2 | 63.22 |  |  |  | 清单
156 | 011406001055 | 抹灰面油漆涂料 | (1)部位:墙面提白，按房间墙面总面积的15%计入 (2)油漆涂料品种、遍数（或厚度）:白色无机涂料涂刷（一底两面） | m2 | 102.474 |  |  |  | 清单
157 | 011406001056 | 抹灰面油漆涂料 | (1)部位:顶棚提白，按房间顶棚总面积的30%计入 (2)油漆涂料品种、遍数（或厚度）:白色无机涂料涂刷（一底两面） | m2 | 78.111 |  |  |  | 清单
安装工程 | [8 empty] | 单项工程(17房屋建筑与装饰)
1#学员 | [8 empty] | 单位工程(17安装)
强电工程 | [8 empty] | 分项工程(17安装)
158 | 030411002005 | 线槽 | (1)名称:塑料线槽 (2)规格:20×20 (3)材质:塑料 | m | 1281 |  |  |  | 清单
159 | 030411004005 | 配线 | (1)名称:电气配线 (2)材质:铜 (3)型号、规格:WDZ-BYJ-2.5 (4)配线形式:穿管 | m | 3969 |  |  |  | 清单
160 | 030404035009 | 插座 | (1)名称:二三极两用插座 (2)规格:250V 10A 安全型 (3)安装方式:明装 | 个 | 378 |  |  |  | 清单
161 | 030404035010 | 插座 | (1)名称:带开关三极插座 | 个 | 42 |  |  |  | 清单
分部分项工程量清单与计价表
工程名称：福建理工大学鼓山校区1、2号学员楼整修改造项目 | [6 empty] | 第21页 共22页
序号 | 项目编码 | 项目名称 | 项目特征描述 | 计量单位 | 工程量 | 金 额(元)
[6 empty] | 综合单价 |  | 合价
(2)规格:250V 10A 安全型（防水） (3)安装方式:明装
162 | 030411006005 | 接线盒 | (1)名称:插座盒 (2)材质:塑料 (3)安装形式:明装 | 个 | 420 |  |  |  | 清单
163 | 030412001013 | 普通灯具 | (1)名称:吸顶节能灯 (2)型号、规格:LED-10W,4000K,95lx/W (3)类型:吸顶 | 套 | 141 |  |  |  | 清单
164 | 030412001014 | 普通灯具 | (1)名称:吸顶节能灯 (2)型号、规格:LED-18W,4000K,95lx/W (3)类型:吸顶 | 套 | 70 |  |  |  | 清单
165 | 030404033005 | 风扇 | (1)名称:排气扇 (2)型号、规格:80W/AC220V (3)安装方式:吸顶 | 台 | 35 |  |  |  | 清单
166 | 030412001015 | 普通灯具 | (1)名称:吸顶节能灯(拆除) | 套 | 211 |  |  |  | 清单
167 | 030412001016 | 普通灯具 | (1)名称:吸顶节能灯(拆除) | 套 |  |  |  |  | 清单
168 | 030404033006 | 风扇 | (1)名称:排气扇(拆除) | 台 | 35 |  |  |  | 清单
2#学员 | [8 empty] | 单位工程(17安装)
强电工程 | [8 empty] | 分项工程(17安装)
169 | 030411002006 | 线槽 | (1)名称:塑料线槽 (2)规格:20×20 (3)材质:塑料 | m | 1459.68 |  |  |  | 清单
170 | 030411004006 | 配线 | (1)名称:电气配线 (2)材质:铜 (3)型号、规格:WDZ-BYJ-2.5 (4)配线形式:穿管 | m | 4523.04 |  |  |  | 清单
171 | 030412001017 | 普通灯具 | (1)名称:吸顶节能灯 (2)型号、规格:LED-10W,4000K,95lx/W (3)类型:吸顶 | 套 | 42 |  |  |  | 清单
172 | 030404035011 | 插座 | (1)名称:二三极两用插座 (2)规格:250V 10A 安全型 (3)安装方式:明装 | 个 | 432 |  |  |  | 清单
173 | 030404035012 | 插座 | (1)名称:带开关三极插座 (2)规格:250V 10A 安全型（防水） (3)安装方式:明装 | 个 | 48 |  |  |  | 清单
174 | 030411006006 | 接线盒 | (1)名称:插座盒 (2)材质:塑料 (3)安装形式:明装 | 个 | 480 |  |  |  | 清单
175 | 030412001018 | 普通灯具 | (1)名称:吸顶节能灯(拆除) | 套 | 42 |  |  |  | 清单
分部分项工程量清单与计价表
工程名称：福建理工大学鼓山校区1、2号学员楼整修改造项目 | [6 empty] | 第22页 共22页
序号 | 项目编码 | 项目名称 | 项目特征描述 | 计量单位 | 工程量 | 金 额(元)
[6 empty] | 综合单价 |  | 合价
暂列金 | [8 empty] | 单项工程(17房屋建筑与装饰)
暂列金 | [8 empty] | 单位工程(17房屋建筑与装饰)
暂列金 | [8 empty] | 分项工程(17房屋建筑与装饰)
合 计 | [8 empty] | 无效数据

## 表6总价措施项目清单与计价表
总价措施项目清单与计价表
工程名称：福建理工大学鼓山校区1、2号学员楼整修改造项目 |  |  |  | 第1页 共2页
序号 | 项 目 名 称 | 计 算 基 础 (元) | 费 率(%) | 金 额(元)
土建
1#学员
1 | 安全文明施工费
1.1 | 一层
1.2 | 二层
1.3 | 三层
1.4 | 四层
1.5 | 五层
1.6 | 六层
2 | 其他总价措施费
2.1 | 一层
2.2 | 二层
2.3 | 三层
2.4 | 四层
2.5 | 五层
2.6 | 六层
2#学员
1 | 安全文明施工费
1.1 | 一层
1.2 | 二层
1.3 | 三层
1.4 | 四层
1.5 | 五层
1.6 | 六层
2 | 其他总价措施费
2.1 | 一层
2.2 | 二层
2.3 | 三层
2.4 | 四层
2.5 | 五层
2.6 | 六层
安装工程
1#学员
1 | 安全文明施工费
1.1 | 强电工程
2 | 其他总价措施费
2.1 | 强电工程
2#学员
1 | 安全文明施工费
1.1 | 强电工程
2 | 其他总价措施费
2.1 | 强电工程
总价措施项目清单与计价表
工程名称：福建理工大学鼓山校区1、2号学员楼整修改造项目 |  |  |  | 第2页 共2页
序号 | 项 目 名 称 | 计 算 基 础 (元) | 费 率(%) | 金 额(元)
暂列金
暂列金
1 | 安全文明施工费
1.1 | 暂列金
2 | 其他总价措施费
2.1 | 暂列金
合 计

## 表7单价措施项目清单与计价表
单价措施项目清单与计价表
工程名称：福建理工大学鼓山校区1、2号学员楼整修改造项目 | [6 empty] | 第1页 共2页
序号 | 项目编码 | 项目名称 | 项目特征描述 | 计量单位 | 工程量 | 金 额(元)
[6 empty] | 综合单价 |  | 合价
土建 | [8 empty] | 单项工程(17房屋建筑与装饰)
1#学员 | [8 empty] | 单位工程(17房屋建筑与装饰)
一层 | [8 empty] | 分项工程(17房屋建筑与装饰)
二层 | [8 empty] | 分项工程(17房屋建筑与装饰)
1 | 011703001001 | 垂直运输 | (1)建筑物建筑类型及结构形式:建筑垃圾向下搬运一层 | 项 | 1 |  |  |  | 清单
2 | 011703001002 | 垂直运输 | (1)建筑物建筑类型及结构形式:建筑材料向上搬运一层 | 项 | 1 |  |  |  | 清单
三层 | [8 empty] | 分项工程(17房屋建筑与装饰)
3 | 011703001003 | 垂直运输 | (1)建筑物建筑类型及结构形式:建筑垃圾向下搬运二层 | 项 | 1 |  |  |  | 清单
4 | 011703001004 | 垂直运输 | (1)建筑物建筑类型及结构形式:建筑材料向上搬运二层 | 项 | 1 |  |  |  | 清单
四层 | [8 empty] | 分项工程(17房屋建筑与装饰)
5 | 011703001005 | 垂直运输 | (1)建筑物建筑类型及结构形式:建筑垃圾向下搬运三层 | 项 | 1 |  |  |  | 清单
6 | 011703001006 | 垂直运输 | (1)建筑物建筑类型及结构形式:建筑材料向上搬运三层 | 项 | 1 |  |  |  | 清单
五层 | [8 empty] | 分项工程(17房屋建筑与装饰)
7 | 011703001007 | 垂直运输 | (1)建筑物建筑类型及结构形式:建筑垃圾向下搬运四层 | 项 | 1 |  |  |  | 清单
8 | 011703001008 | 垂直运输 | (1)建筑物建筑类型及结构形式:建筑材料向上搬运四层 | 项 | 1 |  |  |  | 清单
六层 | [8 empty] | 分项工程(17房屋建筑与装饰)
9 | 011703001009 | 垂直运输 | (1)建筑物建筑类型及结构形式:建筑垃圾向下搬运五层 | 项 | 1 |  |  |  | 清单
10 | 011703001010 | 垂直运输 | (1)建筑物建筑类型及结构形式:建筑材料向上搬运五层 | 项 | 1 |  |  |  | 清单
2#学员 | [8 empty] | 单位工程(17房屋建筑与装饰)
一层 | [8 empty] | 分项工程(17房屋建筑与装饰)
二层 | [8 empty] | 分项工程(17房屋建筑与装饰)
11 | 011703001011 | 垂直运输 | (1)建筑物建筑类型及结构形式:建筑垃圾向下搬运一层 | 项 | 1 |  |  |  | 清单
12 | 011703001012 | 垂直运输 | (1)建筑物建筑类型及结构形式:建筑材料向上搬运一层 | 项 | 1 |  |  |  | 清单
三层 | [8 empty] | 分项工程(17房屋建筑与装饰)
13 | 011703001013 | 垂直运输 | (1)建筑物建筑类型及结构形式:建筑垃圾向下搬运二层 | 项 | 1 |  |  |  | 清单
单价措施项目清单与计价表
工程名称：福建理工大学鼓山校区1、2号学员楼整修改造项目 | [6 empty] | 第2页 共2页
序号 | 项目编码 | 项目名称 | 项目特征描述 | 计量单位 | 工程量 | 金 额(元)
[6 empty] | 综合单价 |  | 合价
14 | 011703001014 | 垂直运输 | (1)建筑物建筑类型及结构形式:建筑材料向上搬运二层 | 项 | 1 |  |  |  | 清单
四层 | [8 empty] | 分项工程(17房屋建筑与装饰)
15 | 011703001015 | 垂直运输 | (1)建筑物建筑类型及结构形式:建筑垃圾向下搬运三层 | 项 | 1 |  |  |  | 清单
16 | 011703001016 | 垂直运输 | (1)建筑物建筑类型及结构形式:建筑材料向上搬运三层 | 项 | 1 |  |  |  | 清单
五层 | [8 empty] | 分项工程(17房屋建筑与装饰)
17 | 011703001017 | 垂直运输 | (1)建筑物建筑类型及结构形式:建筑垃圾向下搬运四层 | 项 | 1 |  |  |  | 清单
18 | 011703001018 | 垂直运输 | (1)建筑物建筑类型及结构形式:建筑材料向上搬运四层 | 项 | 1 |  |  |  | 清单
六层 | [8 empty] | 分项工程(17房屋建筑与装饰)
19 | 011703001019 | 垂直运输 | (1)建筑物建筑类型及结构形式:建筑垃圾向下搬运五层 | 项 | 1 |  |  |  | 清单
20 | 011703001020 | 垂直运输 | (1)建筑物建筑类型及结构形式:建筑材料向上搬运五层 | 项 | 1 |  |  |  | 清单
安装工程 | [8 empty] | 单项工程(17房屋建筑与装饰)
1#学员 | [8 empty] | 单位工程(17安装)
强电工程 | [8 empty] | 分项工程(17安装)
21 | 031301017005 | 脚手架搭拆 | (1)名称:脚手架搭拆 (2)类型:电气设备安装工程脚手架搭拆费 | 项 | 1 |  |  |  | 清单
2#学员 | [8 empty] | 单位工程(17安装)
强电工程 | [8 empty] | 分项工程(17安装)
22 | 031301017006 | 脚手架搭拆 | (1)名称:脚手架搭拆 (2)类型:电气设备安装工程脚手架搭拆费 | 项 | 1 |  |  |  | 清单
暂列金 | [8 empty] | 单项工程(17房屋建筑与装饰)
暂列金 | [8 empty] | 单位工程(17房屋建筑与装饰)
暂列金 | [8 empty] | 分项工程(17房屋建筑与装饰)
合 计 | [8 empty] | 无效数据

## 表8其他项目清单与计价汇总表
其他项目清单与计价汇总表
工程名称：福建理工大学鼓山校区1、2号学员楼整修改造项目 |  |  | 第1页 共1页
序号 | 项 目 名 称 | 金额(元) | 备注
1 | 暂列金额 | 19549
2 | 专业工程暂估价
3 | 总承包服务费
合 计 |  | 19549 | ——

## 表9-1暂列金额明细表
暂列金额明细表
工程名称：福建理工大学鼓山校区1、2号学员楼整修改造项目 |  |  | 第1页 共1页
序号 | 项 目 名 称 | 金额(元) |  | 备 注
1 | 设计变更和现场签证暂列金额 | 19549
2 | 优质工程增加费
3 | 缩短定额工期增加费
4 | 工程噪音超标排污费
5 | 渣土收纳费
6 | 加固工程检测费用
合 计 |  | 19549 |  | ——