## 封1工程量清单
福建理工大学旗山校区D组团、C组团部分教室新增空调布线工程
招 标 工 程 量 清 单
招 标 人: |  | 造价咨询人:
(盖单位公章) |  | (盖单位公章)
法定代表人 或其授权人: |  | 法定代表人 或其授权人:
(签字或盖章) |  | (签字或盖章)
编 制 人: |  | 审 核 人:
(签字) |  | (签字、加盖执业印章)
编制时间: | 2025-12-08 | 审核时间:

## 表2工程项目造价汇总表
工程项目造价汇总表
工程名称:福建理工大学旗山校区D组团、C组团部分教室新增空调布线工程 |  |  | 第1页 共1页
序号 | 单项工程名称 | 金额(元) | 其中
|  |  | 安全文明施工费(元) | 人工费 （元）
1 | 单项工程
合 计

## 表3单项工程造价汇总表
单项工程造价汇总表
工程名称：福建理工大学旗山校区D组团、C组团部分教室新增空调布线工程 单项工程 |  |  | 第1页 共1页
序号 | 单位工程名称 | 金额(元) | 其中
|  |  | 安全文明施工费(元) | 人工费 （元）
1 | 安装工程
2 | 暂列金
合 计

## 表4单位工程造价汇总表
单位工程造价汇总表
工程名称：福建理工大学旗山校区D组团、C组团部分教室新增空调布线工程 单项工程 安装工程 |  | 第1页 共2页
序号 | 汇 总 内 容 | 金 额(元)
1 | 分部分项工程费
1.1 | 至真楼1
1.2 | C1,2#
1.3 | C3,4#
1.4 | 至勤楼2
2 | 措施项目费
2.1 | 总价措施项目费
2.1.1 | 安全文明施工费
2.1.2 | 其他总价措施费
2.2 | 单价措施项目费
3 | 其他项目费
3.1 | 暂列金额
3.2 | 专业工程暂估价
3.3 | 总承包服务费
合 计=1+2+3
单位工程造价汇总表
工程名称：福建理工大学旗山校区D组团、C组团部分教室新增空调布线工程 单项工程 暂列金 |  | 第2页 共2页
序号 | 汇 总 内 容 | 金 额(元)
1 | 分部分项工程费
1.1 | 暂列金
2 | 措施项目费
2.1 | 总价措施项目费
2.1.1 | 安全文明施工费
2.1.2 | 其他总价措施费
2.2 | 单价措施项目费
3 | 其他项目费
3.1 | 暂列金额
3.2 | 专业工程暂估价
3.3 | 总承包服务费
合 计=1+2+3

## 表5分部分项工程量清单与计价表
分部分项工程量清单与计价表
工程名称：福建理工大学旗山校区D组团、C组团部分教室新增空调布线工程 | [6 empty] | 第1页 共6页
序号 | 项目编码 | 项目名称 | 项目特征描述 | 计量单位 | 工程量 | 金 额(元)
[6 empty] | 综合单价 |  | 合价
单项工程 | [8 empty] | 单项工程(17安装)
安装工程 | [8 empty] | 单位工程(17安装)
至真楼1 | [8 empty] | 分项工程(17安装)
1 | 030404017001 | 配电箱 | (1)名称:配电箱 1KAP(至真楼1) (2)型号:按规范要求 (3)安装方式:挂墙式 | 台 | 1 |  |  |  | 清单
2 | 030404017002 | 配电箱 | (1)名称:配电箱 2.3.4.5KAP(至真楼1) (2)型号:按规范要求 (3)安装方式:挂墙式 | 台 | 4 |  |  |  | 清单
3 | 030411003001 | 桥架 | (1)名称:桥架 (2)规格:MR-200×100 (3)材质:钢制 (4)接地要求:防火封堵、接地 | m | 20.93 |  |  |  | 清单
4 | 030413001001 | 铁构件 | (1)名称:电缆桥架支撑架制作安装 (2)材质:槽钢 | kg | 15.091 |  |  |  | 清单
5 | 030411002001 | 线槽 | (1)名称:塑料线槽 (2)规格:PR40 (3)材质:塑料 | m | 491.93 |  |  |  | 清单
6 | 030411001001 | 配管 | (1)名称:金属软管 (2)规格:DN25,每根0.5米 (3)配置形式:明配 | m | 20.5 |  |  |  | 清单
7 | 030411004001 | 配线 | (1)名称:电气配线 (2)材质:铜芯 (3)型号、规格:WDZ-BYJ-2.5 (4)配线形式:桥架内敷设 | m | 8031.65 |  |  |  | 清单
8 | 030408001001 | 电力电缆 | (1)名称:电力电缆 (2)型号、规格:WDZ-YJY-4×150+1×95 (3)材质:铜 (4)电压等级(kV):0.6/1KV (5)敷设方式、部位:管内、桥架敷设 | m | 15 |  |  |  | 清单
9 | 030408001002 | 电力电缆 | (1)名称:电力电缆 (2)型号、规格:WDZ-YJY-4×25+1×16 (3)材质:铜 (4)电压等级(kV):0.6/1KV (5)敷设方式、部位:管内、桥架敷设 | m | 90.87 |  |  |  | 清单
10 | 030408006001 | 电力电缆头 | (1)名称:电力电缆头 (2)型号、规格:WDZ-YJY-4×150+1×95 (3)材质、类型:铜芯，干包式 (4)电压等级(kV):0.6/1KV | 个 | 2 |  |  |  | 清单
分部分项工程量清单与计价表
工程名称：福建理工大学旗山校区D组团、C组团部分教室新增空调布线工程 | [6 empty] | 第2页 共6页
序号 | 项目编码 | 项目名称 | 项目特征描述 | 计量单位 | 工程量 | 金 额(元)
[6 empty] | 综合单价 |  | 合价
(5)安装部位:箱内
11 | 030408006002 | 电力电缆头 | (1)名称:电力电缆头 (2)型号、规格:WDZ-YJY-4×25+1×16 (3)材质、类型:铜芯，干包式 (4)电压等级(kV):0.6/1KV (5)安装部位:箱内 | 个 | 8 |  |  |  | 清单
12 | 030411006001 | 接线盒 | (1)名称:接线盒 (2)材质:难燃聚氯乙烯 (3)规格:86H60 (4)安装形式:明装 | 个 | 82 |  |  |  | 清单
13 | 030411006002 | 接线盒 | (1)名称:空白面板 (2)材质:难燃聚氯乙烯 (3)规格:86H60 (4)安装形式:明装 | 个 | 41 |  |  |  | 清单
14 | 030414002001 | 送配电装置系统 | (1)名称:低压送配电系统调试 (2)类型:综合 (3)电压等级(kV):≤1kV | 系统 | 1 |  |  |  | 清单
C1,2# | [8 empty] | 分项工程(17安装)
15 | 030411002002 | 线槽 | (1)名称:塑料线槽 (2)规格:PR40 (3)材质:塑料 | m | 13.53 |  |  |  | 清单
16 | 030411001002 | 配管 | (1)名称:金属软管 (2)规格:DN25,每根0.5米 (3)配置形式:明配 | m | 0.5 |  |  |  | 清单
17 | 030411004002 | 配线 | (1)名称:电气配线 (2)材质:铜芯 (3)型号、规格:WDZ-BYJ-2.5 (4)配线形式:桥架内敷设 | m | 304.55 |  |  |  | 清单
18 | 030411006003 | 接线盒 | (1)名称:接线盒 (2)材质:难燃聚氯乙烯 (3)规格:86H60 (4)安装形式:明装 | 个 | 1 |  |  |  | 清单
19 | 030411006004 | 接线盒 | (1)名称:空白面板 (2)材质:难燃聚氯乙烯 (3)规格:86H60 (4)安装形式:明装 | 个 | 1 |  |  |  | 清单
20 | 030404036001 | 其他电器 | (1)名称:漏电保护断路器 (2)规格:iC65N-D16/4P,+VE,30mA (3)安装方式:箱内安装 | 个 | 1 |  |  |  | 清单
C3,4# | [8 empty] | 分项工程(17安装)
分部分项工程量清单与计价表
工程名称：福建理工大学旗山校区D组团、C组团部分教室新增空调布线工程 | [6 empty] | 第3页 共6页
序号 | 项目编码 | 项目名称 | 项目特征描述 | 计量单位 | 工程量 | 金 额(元)
[6 empty] | 综合单价 |  | 合价
21 | 030404017003 | 配电箱 | (1)名称:配电箱 4KAP(C3,4#) (2)型号:按规范要求 (3)安装方式:挂墙式 | 台 | 1 |  |  |  | 清单
22 | 030404017004 | 配电箱 | (1)名称:配电箱 5KAP(C3,4#) (2)型号:按规范要求 (3)安装方式:挂墙式 | 台 | 1 |  |  |  | 清单
23 | 030404017005 | 配电箱 | (1)名称:配电箱 6KAP(C3,4#) (2)型号:按规范要求 (3)安装方式:挂墙式 | 台 | 1 |  |  |  | 清单
24 | 030404017006 | 配电箱 | (1)名称:配电箱 ZKAP(C3,4#) (2)型号:按规范要求 (3)安装方式:挂墙式 | 台 | 1 |  |  |  | 清单
25 | 030411003002 | 桥架 | (1)名称:桥架 (2)规格:MR-200×100 (3)材质:钢制 (4)接地要求:防火封堵、接地 | m | 19 |  |  |  | 清单
26 | 030413001002 | 铁构件 | (1)名称:电缆桥架支撑架制作安装 (2)材质:槽钢 | kg | 13.699 |  |  |  | 清单
27 | 030411002003 | 线槽 | (1)名称:塑料线槽 (2)规格:PR40 (3)材质:塑料 | m | 396.5 |  |  |  | 清单
28 | 030411001003 | 配管 | (1)名称:金属软管 (2)规格:DN25,每根0.5米 (3)配置形式:明配 | m | 16 |  |  |  | 清单
29 | 030411004003 | 配线 | (1)名称:电气配线 (2)材质:铜芯 (3)型号、规格:WDZ-BYJ-2.5 (4)配线形式:桥架内敷设 | m | 8371.3 |  |  |  | 清单
30 | 030408001003 | 电力电缆 | (1)名称:电力电缆 (2)型号、规格:WDZ-YJY-5×10 (3)材质:铜 (4)电压等级(kV):0.6/1KV (5)敷设方式、部位:管内、桥架敷设 | m | 14.68 |  |  |  | 清单
31 | 030408001004 | 电力电缆 | (1)名称:电力电缆 (2)型号、规格:WDZ-YJY-4×35+1×16 (3)材质:铜 (4)电压等级(kV):0.6/1KV (5)敷设方式、部位:管内、桥架敷设 | m | 10.79 |  |  |  | 清单
32 | 030408001005 | 电力电缆 | (1)名称:电力电缆 (2)型号、规格:WDZ-YJY-4×70+1×35 | m | 10.58 |  |  |  | 清单
分部分项工程量清单与计价表
工程名称：福建理工大学旗山校区D组团、C组团部分教室新增空调布线工程 | [6 empty] | 第4页 共6页
序号 | 项目编码 | 项目名称 | 项目特征描述 | 计量单位 | 工程量 | 金 额(元)
[6 empty] | 综合单价 |  | 合价
(3)材质:铜 (4)电压等级(kV):0.6/1KV (5)敷设方式、部位:管内、桥架敷设
33 | 030408001006 | 电力电缆 | (1)名称:电力电缆 (2)型号、规格:WDZ-YJY-4×150+1×95 (3)材质:铜 (4)电压等级(kV):0.6/1KV (5)敷设方式、部位:管内、桥架敷设 | m | 95 |  |  |  | 清单
34 | 030408006003 | 电力电缆头 | (1)名称:电力电缆头 (2)型号、规格:WDZ-YJY-4×150+1×95 (3)材质、类型:铜芯，干包式 (4)电压等级(kV):0.6/1KV (5)安装部位:箱内 | 个 | 2 |  |  |  | 清单
35 | 030408006004 | 电力电缆头 | (1)名称:电力电缆头 (2)型号、规格:WDZ-4×35+1×16 (3)材质、类型:铜芯，干包式 (4)电压等级(kV):0.6/1KV (5)安装部位:箱内 | 个 | 2 |  |  |  | 清单
36 | 030408006005 | 电力电缆头 | (1)名称:电力电缆头 (2)型号、规格:WDZ-YJY-4×70+1×35 (3)材质、类型:铜芯，干包式 (4)电压等级(kV):0.6/1KV (5)安装部位:箱内 | 个 | 2 |  |  |  | 清单
37 | 030408006006 | 电力电缆头 | (1)名称:电力电缆头 (2)型号、规格:WDZ-YJY-5×10 (3)材质、类型:铜芯，干包式 (4)电压等级(kV):0.6/1KV (5)安装部位:箱内 | 个 | 2 |  |  |  | 清单
38 | 030411006005 | 接线盒 | (1)名称:接线盒 (2)材质:难燃聚氯乙烯 (3)规格:86H60 (4)安装形式:明装 | 个 | 64 |  |  |  | 清单
39 | 030411006006 | 接线盒 | (1)名称:空白面板 (2)材质:难燃聚氯乙烯 (3)规格:86H60 (4)安装形式:明装 | 个 | 32 |  |  |  | 清单
40 | 030414002002 | 送配电装置系统 | (1)名称:低压送配电系统调试 (2)类型:综合 | 系统 | 1 |  |  |  | 清单
分部分项工程量清单与计价表
工程名称：福建理工大学旗山校区D组团、C组团部分教室新增空调布线工程 | [6 empty] | 第5页 共6页
序号 | 项目编码 | 项目名称 | 项目特征描述 | 计量单位 | 工程量 | 金 额(元)
[6 empty] | 综合单价 |  | 合价
(3)电压等级(kV):≤1kV
至勤楼2 | [8 empty] | 分项工程(17安装)
41 | 030404017007 | 配电箱 | (1)名称:配电箱 6KAP(至勤楼2) (2)型号:按规范要求 (3)安装方式:挂墙式 | 台 | 1 |  |  |  | 清单
42 | 030411003003 | 桥架 | (1)名称:桥架 (2)规格:MR-200×100 (3)材质:钢制 (4)接地要求:防火封堵、接地 | m | 70.15 |  |  |  | 清单
43 | 030413001003 | 铁构件 | (1)名称:电缆桥架支撑架制作安装 (2)材质:槽钢 | kg | 50.578 |  |  |  | 清单
44 | 030411002004 | 线槽 | (1)名称:塑料线槽 (2)规格:PR40 (3)材质:塑料 | m | 85.94 |  |  |  | 清单
45 | 030411001004 | 配管 | (1)名称:金属软管 (2)规格:DN25,每根0.5米 (3)配置形式:明配 | m | 3.5 |  |  |  | 清单
46 | 030411004004 | 配线 | (1)名称:电气配线 (2)材质:铜芯 (3)型号、规格:WDZ-BYJ-2.5 (4)配线形式:桥架内敷设 | m | 1319.95 |  |  |  | 清单
47 | 030408001007 | 电力电缆 | (1)名称:电力电缆 (2)型号、规格:WDZ-YJY-5×16 (3)材质:铜 (4)电压等级(kV):0.6/1KV (5)敷设方式、部位:管内、桥架敷设 | m | 75 |  |  |  | 清单
48 | 030408006007 | 电力电缆头 | (1)名称:电力电缆头 (2)型号、规格:WDZ-YJY-5×16 (3)材质、类型:铜芯，干包式 (4)电压等级(kV):0.6/1KV (5)安装部位:箱内 | 个 | 2 |  |  |  | 清单
49 | 030411006007 | 接线盒 | (1)名称:接线盒 (2)材质:难燃聚氯乙烯 (3)规格:86H60 (4)安装形式:明装 | 个 | 14 |  |  |  | 清单
50 | 030411006008 | 接线盒 | (1)名称:空白面板 (2)材质:难燃聚氯乙烯 (3)规格:86H60 (4)安装形式:明装 | 个 | 7 |  |  |  | 清单
51 | 030414002003 | 送配电装置系统 | (1)名称:低压送配电系统调试 | 系统 | 1 |  |  |  | 清单
分部分项工程量清单与计价表
工程名称：福建理工大学旗山校区D组团、C组团部分教室新增空调布线工程 | [6 empty] | 第6页 共6页
序号 | 项目编码 | 项目名称 | 项目特征描述 | 计量单位 | 工程量 | 金 额(元)
[6 empty] | 综合单价 |  | 合价
(2)类型:综合 (3)电压等级(kV):≤1kV
暂列金 | [8 empty] | 单位工程(17安装)
暂列金 | [8 empty] | 分项工程(17安装)
合 计 | [8 empty] | 无效数据

## 表6总价措施项目清单与计价表
总价措施项目清单与计价表
工程名称：福建理工大学旗山校区D组团、C组团部分教室新增空调布线工程 |  |  |  | 第1页 共1页
序号 | 项 目 名 称 | 计 算 基 础 (元) | 费 率(%) | 金 额(元)
单项工程
安装工程
1 | 安全文明施工费
1.1 | 至真楼1
1.2 | C1,2#
1.3 | C3,4#
1.4 | 至勤楼2
2 | 其他总价措施费
2.1 | 至真楼1
2.2 | C1,2#
2.3 | C3,4#
2.4 | 至勤楼2
暂列金
1 | 安全文明施工费
1.1 | 暂列金
2 | 其他总价措施费
2.1 | 暂列金
合 计

## 表7单价措施项目清单与计价表
单价措施项目清单与计价表
工程名称：福建理工大学旗山校区D组团、C组团部分教室新增空调布线工程 | [6 empty] | 第1页 共1页
序号 | 项目编码 | 项目名称 | 项目特征描述 | 计量单位 | 工程量 | 金 额(元)
[6 empty] | 综合单价 |  | 合价
单项工程 | [8 empty] | 单项工程(17安装)
安装工程 | [8 empty] | 单位工程(17安装)
至真楼1 | [8 empty] | 分项工程(17安装)
1 | 031301017001 | 脚手架搭拆 | (1)名称:脚手架搭拆 (2)类型:电气设备安装工程脚手架搭拆费 | 项 | 1 |  |  |  | 清单
C1,2# | [8 empty] | 分项工程(17安装)
2 | 031301017002 | 脚手架搭拆 | (1)名称:脚手架搭拆 (2)类型:电气设备安装工程脚手架搭拆费 | 项 | 1 |  |  |  | 清单
C3,4# | [8 empty] | 分项工程(17安装)
3 | 031301017003 | 脚手架搭拆 | (1)名称:脚手架搭拆 (2)类型:电气设备安装工程脚手架搭拆费 | 项 | 1 |  |  |  | 清单
至勤楼2 | [8 empty] | 分项工程(17安装)
4 | 031301017004 | 脚手架搭拆 | (1)名称:脚手架搭拆 (2)类型:电气设备安装工程脚手架搭拆费 | 项 | 1 |  |  |  | 清单
暂列金 | [8 empty] | 单位工程(17安装)
暂列金 | [8 empty] | 分项工程(17安装)
合 计 | [8 empty] | 无效数据

## 表8其他项目清单与计价汇总表
其他项目清单与计价汇总表
工程名称：福建理工大学旗山校区D组团、C组团部分教室新增空调布线工程 |  |  | 第1页 共1页
序号 | 项 目 名 称 | 金额(元) | 备注
1 | 暂列金额 | 15876
2 | 专业工程暂估价
3 | 总承包服务费
合 计 |  | 15876 | ——

## 表9-1暂列金额明细表
暂列金额明细表
工程名称：福建理工大学旗山校区D组团、C组团部分教室新增空调布线工程 |  |  | 第1页 共1页
序号 | 项 目 名 称 | 金额(元) |  | 备 注
1 | 设计变更和现场签证暂列金额 | 15876
2 | 优质工程增加费
3 | 缩短定额工期增加费
4 | 工程噪音超标排污费
5 | 渣土收纳费
6 | 加固工程检测费用
合 计 |  | 15876 |  | ——

## 表9-2专业工程暂估价明细表
专业工程暂估价明细表
工程名称：福建理工大学旗山校区D组团、C组团部分教室新增空调布线工程 |  |  | 第1页 共1页
序号 | 项 目 名 称 | 金额(元) |  | 备 注
合 计 |  |  |  | ——

## 表9-3总承包服务费计价表
总承包服务费计价表
工程名称：福建理工大学旗山校区D组团、C组团部分教室新增空调布线工程 |  |  |  | 第1页 共1页
序号 | 项 目 名 称 | 计算基础(元) | 费率(%) | 金额(元)
合 计

## 表12甲供材料一览表
甲供材料一览表
工程名称：福建理工大学旗山校区D组团、C组团部分教室新增空调布线工程 | [9 empty] | 第1页 共1页
序号 | 工料机编码 | 工料机名称 | 规格、型号等特殊要求 | 单位 | 数量 | 单价(元) | 合价(元) | 质量等级 | 供应时间 | 送达地点 | 备注
甲供材料费合计(元) | [7 empty] | --- | --- | --- | ---