## 封2招标控制价
福建理工大学旗山校区D组团、C组团部分教室新增空调布线工程
招 标 控 制 价
招标控制价(小写): |  |  | 333393元 | 其中：甲供材料费
(大写): | 叁拾叁万叁仟叁佰玖拾叁圆整 |  |  | 其中：甲供材料费
招 标 人: |  |  |  | 造价咨询人:
(盖单位公章) |  |  |  | (盖单位公章)
法定代表人 或其授权人: |  |  |  | 法定代表人 或其授权人:
(签字或盖章) |  |  |  | (签字或盖章)
编 制 人: |  |  |  | 审 核 人:
(签字) |  |  |  | (签字、加盖执业印章)
编 制 时 间: |  | 2025-12-08 |  | 审 核 时 间:

## 表2工程项目造价汇总表
工程项目造价汇总表
工程名称:福建理工大学旗山校区D组团、C组团部分教室新增空调布线工程 |  |  | 第1页 共1页
序号 | 单项工程名称 | 金额(元) | 其中
|  |  | 安全文明施工费(元) | 人工费 （元）
1 | 单项工程 | 333393 | 6624 | 38422
合 计 |  | 333393 | 6624 | 38422

## 表3单项工程造价汇总表
单项工程造价汇总表
工程名称：福建理工大学旗山校区D组团、C组团部分教室新增空调布线工程 单项工程 |  |  | 第1页 共1页
序号 | 单位工程名称 | 金额(元) | 其中
|  |  | 安全文明施工费(元) | 人工费 （元）
1 | 安装工程 | 317517 | 6624 | 38422
2 | 暂列金 | 15876
合 计 |  | 333393 | 6624 | 38422

## 表4单位工程造价汇总表
单位工程造价汇总表
工程名称：福建理工大学旗山校区D组团、C组团部分教室新增空调布线工程 单项工程 安装工程 |  | 第1页 共2页
序号 | 汇 总 内 容 | 金 额(元)
1 | 分部分项工程费 | 307156
1.1 | 至真楼1 | 116944
1.2 | C1,2# | 1579
1.3 | C3,4# | 160987
1.4 | 至勤楼2 | 27646
2 | 措施项目费 | 10361
2.1 | 总价措施项目费 | 7986
2.1.1 | 安全文明施工费 | 6624
2.1.2 | 其他总价措施费 | 1362
2.2 | 单价措施项目费 | 2375
3 | 其他项目费
3.1 | 暂列金额
3.2 | 专业工程暂估价
3.3 | 总承包服务费
合 计=1+2+3 |  | 317517
单位工程造价汇总表
工程名称：福建理工大学旗山校区D组团、C组团部分教室新增空调布线工程 单项工程 暂列金 |  | 第2页 共2页
序号 | 汇 总 内 容 | 金 额(元)
1 | 分部分项工程费
1.1 | 暂列金
2 | 措施项目费
2.1 | 总价措施项目费
2.1.1 | 安全文明施工费
2.1.2 | 其他总价措施费
2.2 | 单价措施项目费
3 | 其他项目费 | 15876
3.1 | 暂列金额 | 15876
3.2 | 专业工程暂估价
3.3 | 总承包服务费
合 计=1+2+3 |  | 15876

## 表5分部分项工程量清单与计价表
分部分项工程量清单与计价表
工程名称：福建理工大学旗山校区D组团、C组团部分教室新增空调布线工程 | [6 empty] | 第1页 共6页
序号 | 项目编码 | 项目名称 | 项目特征描述 | 计量单位 | 工程量 | 金 额(元)
[6 empty] | 综合单价 |  | 合价
单项工程 | [8 empty] | 单项工程(17安装)
安装工程 | [8 empty] | 单位工程(17安装)
至真楼1 | [8 empty] | 分项工程(17安装)
1 | 030404017001 | 配电箱 | (1)名称:配电箱 1KAP(至真楼1) (2)型号:按规范要求 (3)安装方式:挂墙式 | 台 | 1 | 12316.84 |  | 12316.84 | 清单
2 | 030404017002 | 配电箱 | (1)名称:配电箱 2.3.4.5KAP(至真楼1) (2)型号:按规范要求 (3)安装方式:挂墙式 | 台 | 4 | 7976.14 |  | 31904.56 | 清单
3 | 030411003001 | 桥架 | (1)名称:桥架 (2)规格:MR-200×100 (3)材质:钢制 (4)接地要求:防火封堵、接地 | m | 20.93 | 65.98 |  | 1380.96 | 清单
4 | 030413001001 | 铁构件 | (1)名称:电缆桥架支撑架制作安装 (2)材质:槽钢 | kg | 15.091 | 15.87 |  | 239.49 | 清单
5 | 030411002001 | 线槽 | (1)名称:塑料线槽 (2)规格:PR40 (3)材质:塑料 | m | 491.93 | 18.04 |  | 8874.42 | 清单
6 | 030411001001 | 配管 | (1)名称:金属软管 (2)规格:DN25,每根0.5米 (3)配置形式:明配 | m | 20.5 | 53.77 |  | 1102.29 | 清单
7 | 030411004001 | 配线 | (1)名称:电气配线 (2)材质:铜芯 (3)型号、规格:WDZ-BYJ-2.5 (4)配线形式:桥架内敷设 | m | 8031.65 | 4.05 |  | 32528.18 | 清单
8 | 030408001001 | 电力电缆 | (1)名称:电力电缆 (2)型号、规格:WDZ-YJY-4×150+1×95 (3)材质:铜 (4)电压等级(kV):0.6/1KV (5)敷设方式、部位:管内、桥架敷设 | m | 15 | 761.43 |  | 11421.45 | 清单
9 | 030408001002 | 电力电缆 | (1)名称:电力电缆 (2)型号、规格:WDZ-YJY-4×25+1×16 (3)材质:铜 (4)电压等级(kV):0.6/1KV (5)敷设方式、部位:管内、桥架敷设 | m | 90.87 | 148.19 |  | 13466.03 | 清单
10 | 030408006001 | 电力电缆头 | (1)名称:电力电缆头 (2)型号、规格:WDZ-YJY-4×150+1×95 (3)材质、类型:铜芯，干包式 (4)电压等级(kV):0.6/1KV | 个 | 2 | 492.42 |  | 984.84 | 清单
分部分项工程量清单与计价表
工程名称：福建理工大学旗山校区D组团、C组团部分教室新增空调布线工程 | [6 empty] | 第2页 共6页
序号 | 项目编码 | 项目名称 | 项目特征描述 | 计量单位 | 工程量 | 金 额(元)
[6 empty] | 综合单价 |  | 合价
(5)安装部位:箱内
11 | 030408006002 | 电力电缆头 | (1)名称:电力电缆头 (2)型号、规格:WDZ-YJY-4×25+1×16 (3)材质、类型:铜芯，干包式 (4)电压等级(kV):0.6/1KV (5)安装部位:箱内 | 个 | 8 | 171.49 |  | 1371.92 | 清单
12 | 030411006001 | 接线盒 | (1)名称:接线盒 (2)材质:难燃聚氯乙烯 (3)规格:86H60 (4)安装形式:明装 | 个 | 82 | 10.29 |  | 843.78 | 清单
13 | 030411006002 | 接线盒 | (1)名称:空白面板 (2)材质:难燃聚氯乙烯 (3)规格:86H60 (4)安装形式:明装 | 个 | 41 | 3.85 |  | 157.85 | 清单
14 | 030414002001 | 送配电装置系统 | (1)名称:低压送配电系统调试 (2)类型:综合 (3)电压等级(kV):≤1kV | 系统 | 1 | 351.11 |  | 351.11 | 清单
C1,2# | [8 empty] | 分项工程(17安装)
15 | 030411002002 | 线槽 | (1)名称:塑料线槽 (2)规格:PR40 (3)材质:塑料 | m | 13.53 | 18.04 |  | 244.08 | 清单
16 | 030411001002 | 配管 | (1)名称:金属软管 (2)规格:DN25,每根0.5米 (3)配置形式:明配 | m | 0.5 | 53.77 |  | 26.89 | 清单
17 | 030411004002 | 配线 | (1)名称:电气配线 (2)材质:铜芯 (3)型号、规格:WDZ-BYJ-2.5 (4)配线形式:桥架内敷设 | m | 304.55 | 4.05 |  | 1233.43 | 清单
18 | 030411006003 | 接线盒 | (1)名称:接线盒 (2)材质:难燃聚氯乙烯 (3)规格:86H60 (4)安装形式:明装 | 个 | 1 | 20.58 |  | 20.58 | 清单
19 | 030411006004 | 接线盒 | (1)名称:空白面板 (2)材质:难燃聚氯乙烯 (3)规格:86H60 (4)安装形式:明装 | 个 | 1 | 3.85 |  | 3.85 | 清单
20 | 030404036001 | 其他电器 | (1)名称:漏电保护断路器 (2)规格:iC65N-D16/4P,+VE,30mA (3)安装方式:箱内安装 | 个 | 1 | 50.13 |  | 50.13 | 清单
C3,4# | [8 empty] | 分项工程(17安装)
分部分项工程量清单与计价表
工程名称：福建理工大学旗山校区D组团、C组团部分教室新增空调布线工程 | [6 empty] | 第3页 共6页
序号 | 项目编码 | 项目名称 | 项目特征描述 | 计量单位 | 工程量 | 金 额(元)
[6 empty] | 综合单价 |  | 合价
21 | 030404017003 | 配电箱 | (1)名称:配电箱 4KAP(C3,4#) (2)型号:按规范要求 (3)安装方式:挂墙式 | 台 | 1 | 11626.14 |  | 11626.14 | 清单
22 | 030404017004 | 配电箱 | (1)名称:配电箱 5KAP(C3,4#) (2)型号:按规范要求 (3)安装方式:挂墙式 | 台 | 1 | 9709.89 |  | 9709.89 | 清单
23 | 030404017005 | 配电箱 | (1)名称:配电箱 6KAP(C3,4#) (2)型号:按规范要求 (3)安装方式:挂墙式 | 台 | 1 | 4753.26 |  | 4753.26 | 清单
24 | 030404017006 | 配电箱 | (1)名称:配电箱 ZKAP(C3,4#) (2)型号:按规范要求 (3)安装方式:挂墙式 | 台 | 1 | 9220.69 |  | 9220.69 | 清单
25 | 030411003002 | 桥架 | (1)名称:桥架 (2)规格:MR-200×100 (3)材质:钢制 (4)接地要求:防火封堵、接地 | m | 19 | 65.98 |  | 1253.62 | 清单
26 | 030413001002 | 铁构件 | (1)名称:电缆桥架支撑架制作安装 (2)材质:槽钢 | kg | 13.699 | 16.32 |  | 223.57 | 清单
27 | 030411002003 | 线槽 | (1)名称:塑料线槽 (2)规格:PR40 (3)材质:塑料 | m | 396.5 | 18.04 |  | 7152.86 | 清单
28 | 030411001003 | 配管 | (1)名称:金属软管 (2)规格:DN25,每根0.5米 (3)配置形式:明配 | m | 16 | 53.77 |  | 860.32 | 清单
29 | 030411004003 | 配线 | (1)名称:电气配线 (2)材质:铜芯 (3)型号、规格:WDZ-BYJ-2.5 (4)配线形式:桥架内敷设 | m | 8371.3 | 4.05 |  | 33903.77 | 清单
30 | 030408001003 | 电力电缆 | (1)名称:电力电缆 (2)型号、规格:WDZ-YJY-5×10 (3)材质:铜 (4)电压等级(kV):0.6/1KV (5)敷设方式、部位:管内、桥架敷设 | m | 14.68 | 69.85 |  | 1025.4 | 清单
31 | 030408001004 | 电力电缆 | (1)名称:电力电缆 (2)型号、规格:WDZ-YJY-4×35+1×16 (3)材质:铜 (4)电压等级(kV):0.6/1KV (5)敷设方式、部位:管内、桥架敷设 | m | 10.79 | 187.13 |  | 2019.13 | 清单
32 | 030408001005 | 电力电缆 | (1)名称:电力电缆 (2)型号、规格:WDZ-YJY-4×70+1×35 | m | 10.58 | 355.24 |  | 3758.44 | 清单
分部分项工程量清单与计价表
工程名称：福建理工大学旗山校区D组团、C组团部分教室新增空调布线工程 | [6 empty] | 第4页 共6页
序号 | 项目编码 | 项目名称 | 项目特征描述 | 计量单位 | 工程量 | 金 额(元)
[6 empty] | 综合单价 |  | 合价
(3)材质:铜 (4)电压等级(kV):0.6/1KV (5)敷设方式、部位:管内、桥架敷设
33 | 030408001006 | 电力电缆 | (1)名称:电力电缆 (2)型号、规格:WDZ-YJY-4×150+1×95 (3)材质:铜 (4)电压等级(kV):0.6/1KV (5)敷设方式、部位:管内、桥架敷设 | m | 95 | 761.43 |  | 72335.85 | 清单
34 | 030408006003 | 电力电缆头 | (1)名称:电力电缆头 (2)型号、规格:WDZ-YJY-4×150+1×95 (3)材质、类型:铜芯，干包式 (4)电压等级(kV):0.6/1KV (5)安装部位:箱内 | 个 | 2 | 492.42 |  | 984.84 | 清单
35 | 030408006004 | 电力电缆头 | (1)名称:电力电缆头 (2)型号、规格:WDZ-4×35+1×16 (3)材质、类型:铜芯，干包式 (4)电压等级(kV):0.6/1KV (5)安装部位:箱内 | 个 | 2 | 171.49 |  | 342.98 | 清单
36 | 030408006005 | 电力电缆头 | (1)名称:电力电缆头 (2)型号、规格:WDZ-YJY-4×70+1×35 (3)材质、类型:铜芯，干包式 (4)电压等级(kV):0.6/1KV (5)安装部位:箱内 | 个 | 2 | 246.09 |  | 492.18 | 清单
37 | 030408006006 | 电力电缆头 | (1)名称:电力电缆头 (2)型号、规格:WDZ-YJY-5×10 (3)材质、类型:铜芯，干包式 (4)电压等级(kV):0.6/1KV (5)安装部位:箱内 | 个 | 2 | 95.76 |  | 191.52 | 清单
38 | 030411006005 | 接线盒 | (1)名称:接线盒 (2)材质:难燃聚氯乙烯 (3)规格:86H60 (4)安装形式:明装 | 个 | 64 | 10.29 |  | 658.56 | 清单
39 | 030411006006 | 接线盒 | (1)名称:空白面板 (2)材质:难燃聚氯乙烯 (3)规格:86H60 (4)安装形式:明装 | 个 | 32 | 3.85 |  | 123.2 | 清单
40 | 030414002002 | 送配电装置系统 | (1)名称:低压送配电系统调试 (2)类型:综合 | 系统 | 1 | 351.11 |  | 351.11 | 清单
分部分项工程量清单与计价表
工程名称：福建理工大学旗山校区D组团、C组团部分教室新增空调布线工程 | [6 empty] | 第5页 共6页
序号 | 项目编码 | 项目名称 | 项目特征描述 | 计量单位 | 工程量 | 金 额(元)
[6 empty] | 综合单价 |  | 合价
(3)电压等级(kV):≤1kV
至勤楼2 | [8 empty] | 分项工程(17安装)
41 | 030404017007 | 配电箱 | (1)名称:配电箱 6KAP(至勤楼2) (2)型号:按规范要求 (3)安装方式:挂墙式 | 台 | 1 | 6546.56 |  | 6546.56 | 清单
42 | 030411003003 | 桥架 | (1)名称:桥架 (2)规格:MR-200×100 (3)材质:钢制 (4)接地要求:防火封堵、接地 | m | 70.15 | 65.98 |  | 4628.5 | 清单
43 | 030413001003 | 铁构件 | (1)名称:电缆桥架支撑架制作安装 (2)材质:槽钢 | kg | 50.578 | 16.1 |  | 814.31 | 清单
44 | 030411002004 | 线槽 | (1)名称:塑料线槽 (2)规格:PR40 (3)材质:塑料 | m | 85.94 | 18.04 |  | 1550.36 | 清单
45 | 030411001004 | 配管 | (1)名称:金属软管 (2)规格:DN25,每根0.5米 (3)配置形式:明配 | m | 3.5 | 53.77 |  | 188.2 | 清单
46 | 030411004004 | 配线 | (1)名称:电气配线 (2)材质:铜芯 (3)型号、规格:WDZ-BYJ-2.5 (4)配线形式:桥架内敷设 | m | 1319.95 | 4.05 |  | 5345.8 | 清单
47 | 030408001007 | 电力电缆 | (1)名称:电力电缆 (2)型号、规格:WDZ-YJY-5×16 (3)材质:铜 (4)电压等级(kV):0.6/1KV (5)敷设方式、部位:管内、桥架敷设 | m | 75 | 104.15 |  | 7811.25 | 清单
48 | 030408006007 | 电力电缆头 | (1)名称:电力电缆头 (2)型号、规格:WDZ-YJY-5×16 (3)材质、类型:铜芯，干包式 (4)电压等级(kV):0.6/1KV (5)安装部位:箱内 | 个 | 2 | 119.31 |  | 238.62 | 清单
49 | 030411006007 | 接线盒 | (1)名称:接线盒 (2)材质:难燃聚氯乙烯 (3)规格:86H60 (4)安装形式:明装 | 个 | 14 | 10.29 |  | 144.06 | 清单
50 | 030411006008 | 接线盒 | (1)名称:空白面板 (2)材质:难燃聚氯乙烯 (3)规格:86H60 (4)安装形式:明装 | 个 | 7 | 3.85 |  | 26.95 | 清单
51 | 030414002003 | 送配电装置系统 | (1)名称:低压送配电系统调试 | 系统 | 1 | 351.11 |  | 351.11 | 清单
分部分项工程量清单与计价表
工程名称：福建理工大学旗山校区D组团、C组团部分教室新增空调布线工程 | [6 empty] | 第6页 共6页
序号 | 项目编码 | 项目名称 | 项目特征描述 | 计量单位 | 工程量 | 金 额(元)
[6 empty] | 综合单价 |  | 合价
(2)类型:综合 (3)电压等级(kV):≤1kV
暂列金 | [8 empty] | 单位工程(17安装)
暂列金 | [8 empty] | 分项工程(17安装)
合 计 | [7 empty] | 307155.73 | 无效数据

## 表6总价措施项目清单与计价表
总价措施项目清单与计价表
工程名称：福建理工大学旗山校区D组团、C组团部分教室新增空调布线工程 |  |  |  | 第1页 共1页
序号 | 项 目 名 称 | 计 算 基 础 (元) | 费 率(%) | 金 额(元)
单项工程
安装工程
1 | 安全文明施工费 | 309531 | / | 6624
1.1 | 至真楼1 | 117978 | 2.14 | 2525
1.2 | C1,2# | 1608 | 2.14 | 34
1.3 | C3,4# | 161996 | 2.14 | 3467
1.4 | 至勤楼2 | 27949 | 2.14 | 598
2 | 其他总价措施费 | 309531 | / | 1362
2.1 | 至真楼1 | 117978 | 0.44 | 519
2.2 | C1,2# | 1608 | 0.44 | 7
2.3 | C3,4# | 161996 | 0.44 | 713
2.4 | 至勤楼2 | 27949 | 0.44 | 123
暂列金
1 | 安全文明施工费 |  | /
1.1 | 暂列金 |  | 2.14
2 | 其他总价措施费 |  | /
2.1 | 暂列金 |  | 0.44
合 计 |  |  |  | 7986

## 表7单价措施项目清单与计价表
单价措施项目清单与计价表
工程名称：福建理工大学旗山校区D组团、C组团部分教室新增空调布线工程 | [6 empty] | 第1页 共1页
序号 | 项目编码 | 项目名称 | 项目特征描述 | 计量单位 | 工程量 | 金 额(元)
[6 empty] | 综合单价 |  | 合价
单项工程 | [8 empty] | 单项工程(17安装)
安装工程 | [8 empty] | 单位工程(17安装)
至真楼1 | [8 empty] | 分项工程(17安装)
1 | 031301017001 | 脚手架搭拆 | (1)名称:脚手架搭拆 (2)类型:电气设备安装工程脚手架搭拆费 | 项 | 1 | 1033.61 |  | 1033.61 | 清单
C1,2# | [8 empty] | 分项工程(17安装)
2 | 031301017002 | 脚手架搭拆 | (1)名称:脚手架搭拆 (2)类型:电气设备安装工程脚手架搭拆费 | 项 | 1 | 28.53 |  | 28.53 | 清单
C3,4# | [8 empty] | 分项工程(17安装)
3 | 031301017003 | 脚手架搭拆 | (1)名称:脚手架搭拆 (2)类型:电气设备安装工程脚手架搭拆费 | 项 | 1 | 1009.03 |  | 1009.03 | 清单
至勤楼2 | [8 empty] | 分项工程(17安装)
4 | 031301017004 | 脚手架搭拆 | (1)名称:脚手架搭拆 (2)类型:电气设备安装工程脚手架搭拆费 | 项 | 1 | 303.02 |  | 303.02 | 清单
暂列金 | [8 empty] | 单位工程(17安装)
暂列金 | [8 empty] | 分项工程(17安装)
合 计 | [7 empty] | 2374.19 | 无效数据

## 表8其他项目清单与计价汇总表
其他项目清单与计价汇总表
工程名称：福建理工大学旗山校区D组团、C组团部分教室新增空调布线工程 |  |  | 第1页 共1页
序号 | 项 目 名 称 | 金额(元) | 备注
1 | 暂列金额 | 15876
2 | 专业工程暂估价
3 | 总承包服务费
合 计 |  | 15876 | ——

## 表9-1暂列金额明细表
暂列金额明细表
工程名称：福建理工大学旗山校区D组团、C组团部分教室新增空调布线工程 |  |  | 第1页 共1页
序号 | 项 目 名 称 | 金额(元) |  | 备 注
1 | 设计变更和现场签证暂列金额 | 15876
2 | 优质工程增加费
3 | 缩短定额工期增加费
4 | 工程噪音超标排污费
5 | 渣土收纳费
6 | 加固工程检测费用
合 计 |  | 15876 |  | ——

## 表9-2专业工程暂估价明细表
专业工程暂估价明细表
工程名称：福建理工大学旗山校区D组团、C组团部分教室新增空调布线工程 |  |  | 第1页 共1页
序号 | 项 目 名 称 | 金额(元) |  | 备 注
合 计 |  |  |  | ——

## 表9-3总承包服务费计价表
总承包服务费计价表
工程名称：福建理工大学旗山校区D组团、C组团部分教室新增空调布线工程 |  |  |  | 第1页 共1页
序号 | 项 目 名 称 | 计算基础(元) | 费率(%) | 金额(元)
合 计

## 表11单价措施项目清单综合单价分析表
单价措施项目清单综合单价分析表
工程名称：福建理工大学旗山校区D组团、C组团部分教室新增空调布线工程 | [11 empty] | 第1页 共1页
序号 | 项目编码 | 项目名称及特征描述 | 单位 | 工程量 | 综合单价组成(元) | [7 empty] | 综合单价 (元)
[5 empty] | 人工费 | 材料费 | 施工机具使用费 | 企业管理费 | 利润 | 规费 | 税金
单项工程 | [13 empty] | 单项工程(17安装)
安装工程 | [13 empty] | 单位工程(17安装)
至真楼1 | [13 empty] | 分项工程(17安装)
1 | 031301017001 | 脚手架搭拆 (1)名称:脚手架搭拆 (2)类型:电气设备安装工程脚手架搭拆费 | 项 | 1 | 282.63 | 524.88 |  | 80.75 | 56.53 |  | 88.83 |  | 1033.61
1.1 | BJ-4 | 电气设备安装工程脚手架搭拆费 | 元 | 807.505 | 0.35 | 0.65 |  | 0.1 | 0.07 |  | 0.11 |  | 1.28
C1,2# | [13 empty] | 分项工程(17安装)
2 | 031301017002 | 脚手架搭拆 (1)名称:脚手架搭拆 (2)类型:电气设备安装工程脚手架搭拆费 | 项 | 1 | 7.8 | 14.49 |  | 2.23 | 1.56 |  | 2.45 |  | 28.53
2.1 | BJ-4 | 电气设备安装工程脚手架搭拆费 | 元 | 22.288 | 0.35 | 0.65 |  | 0.1 | 0.07 |  | 0.11 |  | 1.28
C3,4# | [13 empty] | 分项工程(17安装)
3 | 031301017003 | 脚手架搭拆 (1)名称:脚手架搭拆 (2)类型:电气设备安装工程脚手架搭拆费 | 项 | 1 | 275.91 | 512.4 |  | 78.83 | 55.18 |  | 86.71 |  | 1009.03
3.1 | BJ-4 | 电气设备安装工程脚手架搭拆费 | 元 | 788.303 | 0.35 | 0.65 |  | 0.1 | 0.07 |  | 0.11 |  | 1.28
至勤楼2 | [13 empty] | 分项工程(17安装)
4 | 031301017004 | 脚手架搭拆 (1)名称:脚手架搭拆 (2)类型:电气设备安装工程脚手架搭拆费 | 项 | 1 | 82.86 | 153.88 |  | 23.67 | 16.57 |  | 26.04 |  | 303.02
4.1 | BJ-4 | 电气设备安装工程脚手架搭拆费 | 元 | 236.738 | 0.35 | 0.65 |  | 0.1 | 0.07 |  | 0.11 |  | 1.28
暂列金 | [13 empty] | 单位工程(17安装)
暂列金 | [13 empty] | 分项工程(17安装)

## 表12甲供材料一览表
甲供材料一览表
工程名称：福建理工大学旗山校区D组团、C组团部分教室新增空调布线工程 | [9 empty] | 第1页 共1页
序号 | 工料机编码 | 工料机名称 | 规格、型号等特殊要求 | 单位 | 数量 | 单价(元) | 合价(元) | 质量等级 | 供应时间 | 送达地点 | 备注
甲供材料费合计(元) | [7 empty] | --- | --- | --- | ---

## 表13主要材料和设备项目与价格表
主要材料和设备项目与价格表
工程名称：福建理工大学旗山校区D组团、C组团部分教室新增空调布线工程 | [7 empty] | 第1页 共1页
序号 | 名称、规格、型号 | 单位 | 数量 | 基准单价 |  | 基期综合信息价格 |  | 金额 （元） | 比例 （%）
|  |  |  | 不含税（元） | 含税（元） | 不含税（元） | 含税（元）
累计比例（%） | [8 empty] | 0

## 表14人工、材料设备、机械汇总表
人工、材料设备、机械汇总表
工程名称：福建理工大学旗山校区D组团、C组团部分教室新增空调布线工程 | [5 empty] | 第1页 共3页
序号 | 工料机编码 | 工料机名称 | 规格、型号等特殊要求 | 单位 | 数量 | 单价 | 合价
一 |  | 人工 |  |  |  |  | 0
1 | 00010040 | 定额人工费 |  | 元 |  |  | 38421.41
二 |  | 材料
1 | 01190110 | 槽钢 | 16# | kg | 60 | 3.239 | 194.34
2 | 01210010 | 角钢 | 综合 | kg | 24 | 3.232 | 77.57
3 | 01530010 | 封铅 | 含铅65% 锡35% | kg | 4.488 | 48.67 | 218.44
4 | 02070240 | 橡胶垫 | δ2 | m2 | 0.359 | 3.42 | 1.23
5 | 02130120 | 三色塑料带 | 20mm×40m | m | 6.595 | 0.3 | 1.98
6 | 02130160 | 扁形塑料绑带 |  | m | 973.482 | 0.27 | 262.84
7 | 02270001 | 白布 |  | kg | 13.931 | 26.36 | 367.22
8 | 02270260 | 棉纱 |  | kg | 55.633 | 5.22 | 290.4
9 | 03010750 | 木螺钉 | M4×65 | 个 | 33.696 | 0.1 | 3.37
10 | 03010900 | 半圆头螺钉 | M6～12×12～50 | 套 | 330.804 | 0.12 | 39.7
11 | 03012480 | 半圆头镀锌螺栓 | M5×40 | 个 | 2.04 | 0.39 | 0.8
12 | 03015420 | 膨胀螺栓 | M6 | 个 | 16.501 | 6.15 | 101.48
13 | 03015460 | 膨胀螺栓 | M10 | 套 | 38.362 | 1.54 | 59.08
14 | 03016350 | 镀锌六角螺栓带螺母 | 2平垫1弹垫 M10×100以内 | 套 | 0.247 | 0.93 | 0.23
15 | 03130280 | 焊锡丝 |  | kg | 2.405 | 24.34 | 58.54
16 | 03130300 | 松香焊锡丝 | 综合 | m | 0.8 | 1.17 | 0.94
17 | 03130650 | 焊锡膏 |  | kg | 0.483 | 36.99 | 17.85
18 | 03130790 | 冲击钻头 | Φ6～8 | 个 | 2.268 | 5.13 | 11.63
19 | 03130830 | 冲击钻头 | Φ8 | 个 | 0.103 | 4.78 | 0.49
20 | 03130850 | 冲击钻头 | Φ12 | 只 | 0.256 | 8.85 | 2.26
21 | 03130970 | 合金钢钻头 | Φ10 | 个 | 0.464 | 3.66 | 1.7
22 | 03131120 | 钢锯条 |  | 根 | 2.16 | 0.23 | 0.5
23 | 03131140 | 砂轮片 | Φ100 | 片 | 0.11 | 2.12 | 0.23
24 | 03131180 | 砂轮片 | Φ400 | 片 | 0.231 | 15.04 | 3.47
25 | 03131360 | 塑料胀管 | Φ6-8 | 个 | 356.4 | 0.04 | 14.26
26 | 03131490 | 铁砂布 | 0#-2# | 张 | 1.8 | 0.81 | 1.46
27 | 03131590 | 低碳钢焊条 | 综合 | kg | 2.304 | 7.1 | 16.36
28 | 03210660 | 平垫铁 | 综合 | kg | 1.5 | 4.48 | 6.72
29 | 05050090 | 胶木板 |  | kg | 0.269 | 12.03 | 3.24
30 | 13010160 | 酚醛调和漆 |  | kg | 0.444 | 11.97 | 5.31
31 | 13050060 | 防锈漆 | C53-1 | kg | 0.216 | 9.82 | 2.12
32 | 13050100 | 醇酸防锈漆 | C53-1 | kg | 0.1 | 9.91 | 0.99
33 | 13050110 | 酚醛防锈漆 |  | kg | 1.321 | 9.91 | 13.09
34 | 13050220 | 沥青绝缘漆 |  | kg | 0.485 | 13.18 | 6.4
35 | 14030060 | 汽油 | 92# | kg | 13.034 | 8.09 | 105.45
36 | 14050020 | 溶剂油 |  | kg | 0.072 | 6 | 0.43
人工、材料设备、机械汇总表
工程名称：福建理工大学旗山校区D组团、C组团部分教室新增空调布线工程 | [5 empty] | 第2页 共3页
序号 | 工料机编码 | 工料机名称 | 规格、型号等特殊要求 | 单位 | 数量 | 单价 | 合价
37 | 14090010 | 电力复合酯 | 综合 | kg | 5.285 | 25.4 | 134.24
38 | 14330190 | 硬脂酸 | 一级 | ㎏ | 0.359 | 7.79 | 2.79
39 | 14410260 | 胶合剂 |  | kg |  | 13.35
40 | 17190001 | 金属软管 | DN25 | m | 41.715 | 2.6 | 108.46
41 | 17250001 | 塑料管 |  | kg | 1.8 | 7.95 | 14.31
42 | 18037100 | 固定卡子 | Φ90 | 个 | 48.205 | 2.52 | 121.48
43 | 18150510 | 金属软管接头 | DN25 | 个 | 41.715 | 1.5 | 62.57
44 | 18250290 | 金属软管卡 | DN25 | 个 | 89.1 | 0.19 | 16.93
45 | 26310001 | 空白面板 |  | 个 | 82.62 | 1.29 | 106.58
46 | 27060200 | 铜接地端子带螺栓 | DT-6 | 套 | 11.558 | 2.48 | 28.66
47 | 27170040 | 自粘性橡胶带 | 25×20000 | 卷 | 0.36 | 22.12 | 7.96
48 | 27170170 | 自粘性塑料带 | 20×20000 | 卷 | 1.5 | 13.27 | 19.91
49 | 27170180 | 电气绝缘胶带 | 18mm×10m×0.13mm | 卷 | 8.1 | 3.54 | 28.67
50 | 28000010 | 绝缘电线 | WDZ-BYJ-2.5 | m | 18928.822 | 2.13 | 40318.39
51 | 28010390 | 镀锡裸铜软绞线 | TJRX 16MM2 | kg | 5.582 | 38.05 | 212.41
52 | 28010420 | 硬铜绞线 | TJ-2.5～4 | m | 64.61 | 3.02 | 195.12
53 | 28032070 | 铜芯聚氯乙烯绝缘软电线 | BVR-6 | m | 24.768 | 4.73 | 117.15
54 | 28032120 | 铜芯橡皮绝缘电线 | BX-2.5 | m | 0.72 | 3.29 | 2.37
55 | 28110020 | 铜芯电力电缆 | WDZ-YJY-4×150+1×95 | m | 111.1 | 568.76 | 63189.24
56 | 28110020 | 铜芯电力电缆 | WDZ-YJY-5×10 | m | 14.827 | 45.81 | 679.22
57 | 28110020 | 铜芯电力电缆 | WDZ-YJY-4×25+1×16 | m | 91.779 | 104.23 | 9566.09
58 | 28110020 | 铜芯电力电缆 | WDZ-YJY-4×35+1×16 | m | 10.898 | 134.66 | 1467.51
59 | 28110020 | 铜芯电力电缆 | WDZ-YJY-4×70+1×35 | m | 10.686 | 262.4 | 2803.95
60 | 28110020 | 铜芯电力电缆 | WDZ-YJY-5×16 | m | 75.75 | 71.62 | 5425.22
61 | 29010260 | 钢制桥架 | MR-200×100 | m | 111.181 | 27 | 3001.88
62 | 29030060 | 塑料线槽 | PR40 | m | 1037.295 | 3.5 | 3630.53
63 | 29030070 | 塑料线槽配件 | 断面周长120以内 | 个 | 691.53 | 1.29 | 892.07
64 | 29060680 | 镀锌电缆吊挂 | 3.0×100 | 套 | 7.843 | 1.81 | 14.2
65 | 29061950 | 塑料管塑料护口 | 20 | 个 |  | 0.06
66 | 29061960 | 塑料管塑料护口 | 25 | 个 |  | 0.09
67 | 29061970 | 塑料管塑料护口 | 32 | 个 |  | 0.16
68 | 29090290 | 铜接线端子 | DT-6 | 个 | 20.3 | 1.33 | 27
69 | 29090310 | 铜接线端子 | DT-16 | 个 | 42.85 | 2.5 | 107.13
70 | 29090330 | 铜接线端子 | DT-35 | 个 | 47 | 3.58 | 168.26
71 | 29090350 | 铜接线端子 | DT-70 | 个 | 9.4 | 7.98 | 75.01
72 | 29090400 | 铜接线端子 | DT-240 | 个 | 18.8 | 32.78 | 616.26
73 | 29110210 | 难燃型聚氯乙烯开关盒 |  | 个 | 165.24 | 1.22 | 201.59
74 | 29170160 | 镀锌地线夹 | 25 | 套 | 125.267 | 0.14 | 17.54
75 | 29250020 | 镀锌电缆吊挂 | 3.0×50 | 套 | 14.424 | 30.17 | 435.18
人工、材料设备、机械汇总表
工程名称：福建理工大学旗山校区D组团、C组团部分教室新增空调布线工程 | [5 empty] | 第3页 共3页
序号 | 工料机编码 | 工料机名称 | 规格、型号等特殊要求 | 单位 | 数量 | 单价 | 合价
76 | 29250090 | 镀锌电缆卡子 | 2×35 | 套 | 54.337 | 3.15 | 171.16
77 | 29250120 | 镀锌电缆卡子 | 3×100 | 套 | 29.601 | 14.28 | 422.7
78 | 29270060 | 电缆敷设滚轮 |  | 个 | 0.253 | 258.62 | 65.43
79 | 29270070 | 电缆敷设牵引头 |  | 只 | 0.127 | 5.17 | 0.65
80 | 29270080 | 电缆敷设转向导轮 |  | 个 | 0.127 | 60.34 | 7.63
81 | 34070040 | 塑料手套 | ST型 | 个 | 26.25 | 7.96 | 208.95
82 | 34130010 | 标志牌 | 塑料扁形 | 个 | 1103.169 | 0.88 | 970.79
83 | 49010030 | 其他材料费 |  | % | 126.95 | 1 | 126.95
84 | 49010040 | 其他材料费 |  | 元 | 1212.349 | 1 | 1212.35
85 | 49011001 | 配电箱 | 6KAP(至勤楼2) | 台 | 1 | 4967 | 4967
86 | 49011001 | 配电箱 | 6KAP(C3,4#) | 台 | 1 | 3552 | 3552
87 | 49011001 | 配电箱 | 1KAP(至真楼1) | 台 | 1 | 9520 | 9520
88 | 49011001 | 配电箱 | 2.3.4.5KAP(至真楼1) | 台 | 4 | 6095 | 24380
89 | 49011001 | 配电箱 | 4KAP(C3,4#) | 台 | 1 | 8975 | 8975
90 | 49011001 | 配电箱 | 5KAP(C3,4#) | 台 | 1 | 7463 | 7463
91 | 49011001 | 配电箱 | ZKAP(C3,4#) | 台 | 1 | 7077 | 7077
92 | 55150001 | 漏电保护断路器 | iC65N-D16/4P,+VE,30mA | 个 | 1 | 25 | 25
三 |  | 设备
四 |  | 施工机具
1 | 98050110 | 万用表 | 手持式 | 台班 | 5.046 | 6.83 | 34.46
2 | 98050200 | 相位表 |  | 台班 | 2.367 | 10.33 | 24.45
3 | 98110100 | 高压绝缘电阻测试仪 |  | 台班 | 0.502 | 39.84 | 20.01
4 | 98350020 | 电缆测试仪 |  | 台班 | 2.523 | 17.08 | 43.09
5 | 98470740 | 振荡器 |  | 台班 | 2.367 | 18.2 | 43.08
6 | 99070520 | 载货汽车 | 装载质量5t | 台班 | 0.417 | 526.415 | 219.28
7 | 99070540 | 载货汽车 | 装载质量8t | 台班 | 0.22 | 602.866 | 132.73
8 | 99090310 | 汽车式起重机 | 提升质量8t | 台班 | 0.164 | 828.31 | 135.47
9 | 99090320 | 汽车式起重机 | 提升质量10t | 台班 | 0.38 | 897.098 | 340.45
10 | 99230001 | 半自动切割机 | 厚度100mm | 台班 | 0.11 | 79.778 | 8.78
11 | 99250001 | 交流弧焊机 | 容量21kVA | 台班 | 1.038 | 54.398 | 56.46